## Sheet1
| Volume de calda [L] | STATUS | Capacidade operacional [ha/h] | Tempo de missao [h] | Tempo util [h] | Tempo por voo [min] | Autonomia Projetada [h] | N° Voos | MTOW [kg] | Massa Estrutura [kg] | Combustível [kg] | Abastecimentos | Massa gerador | Potência gerador [W] | Combustível consumido [L] | Calda cons [L] | Distância percorrida [km] | Distância Pulverizando [km] | RTL ACUMULADO[m] | EOC [km/km] | EOC [h/h] | Tempo de manobra [h] | Tempo rtl_rtw [h] | V pulv [m/s] | V desloc [m/s]
0 | 105 | CONCLUIDO | 4.8825 | 20.48 | 12.6 | 5.77 | 0.09 | 131 | 204 | 55.27 | 1 | 129 | 42.72 | 25393.6 | 179.64 | 446.41 | 157.9 | 28.73 | 63300.94 | 0.18 | 0.65 | 0.29 | 3.88 | 1 | 10
1 | 105 | CONCLUIDO | 5.5598 | 17.99 | 11.53 | 7.21 | 0.11 | 96 | 204.39 | 55.27 | 1.25 | 94 | 42.87 | 25442.42 | 163.76 | 446.33 | 122.33 | 28.73 | 45689.28 | 0.23 | 0.71 | 0.23 | 2.81 | 1 | 10
2 | 105 | CONCLUIDO | 6.0353 | 16.57 | 10.92 | 8.62 | 0.13 | 76 | 204.79 | 55.27 | 1.5 | 74 | 43.02 | 25491.3 | 154.66 | 446.41 | 102.79 | 28.73 | 36020.03 | 0.28 | 0.75 | 0.2 | 2.2 | 1 | 10
3 | 105 | CONCLUIDO | 6.421 | 15.57 | 10.49 | 10.16 | 0.15 | 62 | 205.18 | 55.27 | 1.75 | 60 | 43.16 | 25540.22 | 148.16 | 446.33 | 88.32 | 28.73 | 28852.86 | 0.33 | 0.78 | 0.18 | 1.77 | 1 | 10
4 | 105 | CONCLUIDO | 6.6929 | 14.94 | 10.23 | 11.58 | 0.17 | 53 | 205.58 | 55.27 | 2 | 51 | 43.31 | 25589.2 | 143.96 | 446.37 | 79.72 | 28.73 | 24599.96 | 0.36 | 0.8 | 0.17 | 1.5 | 1 | 10
5 | 105 | CONCLUIDO | 6.9183 | 14.45 | 10.02 | 13.07 | 0.19 | 46 | 205.98 | 55.27 | 2.25 | 44 | 43.46 | 25638.22 | 140.58 | 446.28 | 73 | 28.73 | 21273.57 | 0.39 | 0.81 | 0.15 | 1.3 | 1 | 10
6 | 105 | CONCLUIDO | 7.0989 | 14.09 | 9.86 | 14.43 | 0.22 | 41 | 206.38 | 55.27 | 2.5 | 39 | 43.6 | 25687.3 | 137.96 | 446.37 | 67.66 | 28.73 | 18630.83 | 0.42 | 0.83 | 0.15 | 1.14 | 1 | 10
7 | 105 | CONCLUIDO | 7.2421 | 13.81 | 9.74 | 15.8 | 0.24 | 37 | 206.78 | 55.27 | 2.75 | 35 | 43.75 | 25736.42 | 135.79 | 446.32 | 63.89 | 28.73 | 16765.81 | 0.45 | 0.84 | 0.14 | 1.02 | 1 | 10
8 | 105 | CONCLUIDO | 7.3942 | 13.52 | 9.62 | 17.49 | 0.26 | 33 | 207.17 | 55.27 | 3 | 31 | 43.9 | 25785.6 | 133.72 | 446.3 | 60 | 28.73 | 14842.16 | 0.48 | 0.85 | 0.13 | 0.9 | 1 | 10
9 | 105 | CONCLUIDO | 7.479 | 13.37 | 9.55 | 18.48 | 0.28 | 31 | 207.57 | 55.27 | 3.25 | 29 | 44.05 | 25834.83 | 132.3 | 446.34 | 57.52 | 28.73 | 13608.77 | 0.5 | 0.85 | 0.13 | 0.83 | 1 | 10
10 | 105 | CONCLUIDO | 7.6544 | 13.06 | 9.36 | 20.07 | 0.3 | 28 | 207.97 | 55.27 | 3.5 | 26 | 44.2 | 25884.1 | 129.33 | 446.33 | 51.03 | 28.73 | 10382.25 | 0.56 | 0.87 | 0.13 | 0.64 | 1 | 10
11 | 105 | CONCLUIDO | 7.6641 | 13.05 | 9.43 | 21.76 | 0.32 | 26 | 208.37 | 55.27 | 3.75 | 24 | 44.35 | 25933.43 | 129.8 | 446.27 | 54.28 | 28.73 | 12014.63 | 0.53 | 0.86 | 0.11 | 0.71 | 1 | 10
12 | 105 | CONCLUIDO | 7.6586 | 13.06 | 9.48 | 22.75 | 0.34 | 25 | 208.77 | 55.27 | 4 | 23 | 44.5 | 25982.82 | 130.05 | 446.32 | 55.59 | 28.73 | 12675.66 | 0.52 | 0.86 | 0.12 | 0.76 | 1 | 10
13 | 105 | CONCLUIDO | 7.7757 | 12.86 | 9.36 | 24.43 | 0.36 | 23 | 209.17 | 55.27 | 4.25 | 21 | 44.65 | 26032.25 | 128.12 | 446.29 | 51.62 | 28.73 | 10701.03 | 0.56 | 0.87 | 0.12 | 0.64 | 1 | 10
14 | 105 | CONCLUIDO | 7.8108 | 12.8 | 9.35 | 25.49 | 0.38 | 22 | 209.58 | 55.27 | 4.5 | 20 | 44.8 | 26081.73 | 127.49 | 446.27 | 51.09 | 28.73 | 10440.57 | 0.56 | 0.87 | 0.12 | 0.63 | 1 | 10
15 | 105 | CONCLUIDO | 7.9131 | 12.64 | 9.26 | 27.78 | 0.4 | 20 | 209.98 | 55.27 | 4.75 | 18 | 44.95 | 26131.27 | 125.85 | 446.32 | 48.27 | 28.73 | 9040.72 | 0.6 | 0.88 | 0.11 | 0.54 | 1 | 10
16 | 105 | CONCLUIDO | 7.9542 | 12.57 | 9.24 | 29.17 | 0.42 | 19 | 210.38 | 55.27 | 5 | 17 | 45.11 | 26180.86 | 125.3 | 446.28 | 47.49 | 28.73 | 8652.68 | 0.61 | 0.88 | 0.11 | 0.52 | 1 | 10
17 | 105 | CONCLUIDO | 7.9975 | 12.5 | 9.21 | 30.7 | 0.44 | 18 | 210.78 | 55.27 | 5.25 | 16 | 45.26 | 26230.5 | 124.28 | 446.29 | 46.65 | 28.73 | 8238.92 | 0.62 | 0.88 | 0.11 | 0.49 | 1 | 10
18 | 105 | CONCLUIDO | 8.0005 | 12.5 | 9.2 | 30.68 | 0.46 | 18 | 211.18 | 55.27 | 5.5 | 16 | 45.41 | 26280.2 | 123.87 | 446.32 | 46.48 | 28.73 | 8154.22 | 0.62 | 0.88 | 0.11 | 0.48 | 1 | 10
19 | 105 | CONCLUIDO | 8.0456 | 12.43 | 9.18 | 32.38 | 0.48 | 17 | 211.59 | 55.27 | 5.75 | 15 | 45.57 | 26329.94 | 122.92 | 446.28 | 45.48 | 28.73 | 7657.62 | 0.63 | 0.89 | 0.11 | 0.45 | 1 | 10
20 | 105 | CONCLUIDO | 8.0897 | 12.36 | 9.15 | 34.3 | 0.5 | 16 | 211.99 | 55.27 | 6 | 14 | 45.72 | 26379.74 | 122.31 | 446.32 | 44.53 | 28.73 | 7187.85 | 0.65 | 0.89 | 0.11 | 0.43 | 1 | 10
21 | 105 | CONCLUIDO | 8.1396 | 12.29 | 9.11 | 36.45 | 0.52 | 15 | 212.4 | 55.27 | 6.25 | 13 | 45.87 | 26429.59 | 121.45 | 446.29 | 43.39 | 28.73 | 6622.53 | 0.66 | 0.89 | 0.1 | 0.39 | 1 | 10
22 | 105 | CONCLUIDO | 8.147 | 12.27 | 9.1 | 36.41 | 0.54 | 15 | 212.8 | 55.27 | 6.5 | 13 | 46.03 | 26479.5 | 121.05 | 446.27 | 42.86 | 28.73 | 6362.41 | 0.67 | 0.89 | 0.11 | 0.38 | 1 | 10
23 | 105 | CONCLUIDO | 8.247 | 12.13 | 8.99 | 38.54 | 0.56 | 14 | 213.21 | 55.27 | 6.75 | 12 | 46.18 | 26529.46 | 119.04 | 446.27 | 39.28 | 28.73 | 4576.43 | 0.73 | 0.91 | 0.1 | 0.27 | 1 | 10
24 | 105 | CONCLUIDO | 8.1501 | 12.27 | 9.14 | 39.16 | 0.58 | 14 | 213.61 | 55.27 | 7 | 12 | 46.34 | 26579.47 | 120.66 | 446.29 | 44.64 | 28.73 | 7254.24 | 0.64 | 0.89 | 0.1 | 0.42 | 1 | 10
25 | 105 | CONCLUIDO | 8.2226 | 12.16 | 9.07 | 41.86 | 0.6 | 13 | 214.02 | 55.27 | 7.25 | 11 | 46.49 | 26629.54 | 119.19 | 446.29 | 42.16 | 28.73 | 6017.72 | 0.68 | 0.9 | 0.1 | 0.35 | 1 | 10
26 | 105 | CONCLUIDO | 8.2205 | 12.16 | 9.07 | 41.87 | 0.62 | 13 | 214.42 | 55.27 | 7.5 | 11 | 46.65 | 26679.66 | 118.97 | 446.34 | 42.09 | 28.73 | 5985.28 | 0.68 | 0.9 | 0.1 | 0.35 | 1 | 10
27 | 105 | CONCLUIDO | 8.2776 | 12.08 | 9.03 | 45.15 | 0.64 | 12 | 214.83 | 55.27 | 7.75 | 10 | 46.81 | 26729.83 | 117.8 | 446.27 | 40.69 | 28.73 | 5292.25 | 0.71 | 0.9 | 0.1 | 0.31 | 1 | 10
28 | 105 | CONCLUIDO | 8.2728 | 12.09 | 9.04 | 45.18 | 0.66 | 12 | 215.24 | 55.27 | 8 | 10 | 46.97 | 26780.06 | 118.11 | 446.27 | 41.01 | 28.73 | 5449.27 | 0.7 | 0.9 | 0.1 | 0.32 | 1 | 10
29 | 105 | CONCLUIDO | 8.2629 | 12.1 | 9.05 | 45.25 | 0.68 | 12 | 215.65 | 55.27 | 8.25 | 10 | 47.12 | 26830.34 | 117.51 | 446.27 | 41.37 | 28.73 | 5630.67 | 0.69 | 0.9 | 0.1 | 0.33 | 1 | 10
30 | 105 | CONCLUIDO | 8.3218 | 12.02 | 9.01 | 49.12 | 0.7 | 11 | 216.05 | 55.27 | 8.5 | 9 | 47.28 | 26880.68 | 116.31 | 446.27 | 39.93 | 28.73 | 4914.43 | 0.72 | 0.9 | 0.1 | 0.29 | 1 | 10
31 | 105 | CONCLUIDO | 8.3283 | 12.01 | 9 | 49.07 | 0.72 | 11 | 216.46 | 55.27 | 8.75 | 9 | 47.44 | 26931.07 | 115.72 | 446.27 | 39.58 | 28.73 | 4741.22 | 0.73 | 0.91 | 0.1 | 0.28 | 1 | 10
32 | 105 | CONCLUIDO | 8.3191 | 12.02 | 9.01 | 49.14 | 0.74 | 11 | 216.87 | 55.27 | 9 | 9 | 47.6 | 26981.51 | 115.6 | 446.27 | 40.04 | 28.73 | 4971.96 | 0.72 | 0.9 | 0.1 | 0.29 | 1 | 10
33 | 105 | CONCLUIDO | 8.3818 | 11.93 | 8.96 | 53.76 | 0.76 | 10 | 217.28 | 55.27 | 9.25 | 8 | 47.76 | 27032.02 | 114.44 | 446.27 | 38.35 | 28.73 | 4127.83 | 0.75 | 0.91 | 0.1 | 0.24 | 1 | 10
34 | 105 | CONCLUIDO | 8.4008 | 11.9 | 8.93 | 53.6 | 0.78 | 10 | 217.69 | 55.27 | 9.5 | 8 | 47.92 | 27082.57 | 113.67 | 446.3 | 37.28 | 28.73 | 3592.86 | 0.77 | 0.91 | 0.1 | 0.21 | 1 | 10
35 | 105 | CONCLUIDO | 8.392 | 11.92 | 8.95 | 53.67 | 0.79 | 10 | 218.1 | 55.27 | 9.75 | 8 | 48.08 | 27133.18 | 113.47 | 446.28 | 38.03 | 28.73 | 3970.97 | 0.76 | 0.91 | 0.09 | 0.23 | 1 | 10
36 | 105 | CONCLUIDO | 8.3424 | 11.99 | 9.02 | 54.1 | 0.81 | 10 | 218.51 | 55.27 | 10 | 8 | 48.24 | 27183.85 | 113.72 | 446.27 | 40.43 | 28.73 | 5169.72 | 0.71 | 0.9 | 0.1 | 0.3 | 1 | 10
37 | 105 | CONCLUIDO | 8.4159 | 11.88 | 8.95 | 59.68 | 0.83 | 9 | 218.92 | 55.27 | 10.25 | 7 | 48.4 | 27234.57 | 112.28 | 446.28 | 38.29 | 28.73 | 4103.12 | 0.75 | 0.91 | 0.09 | 0.23 | 1 | 10
38 | 105 | CONCLUIDO | 8.4242 | 11.87 | 8.94 | 59.61 | 0.85 | 9 | 219.33 | 55.27 | 10.5 | 7 | 48.56 | 27285.35 | 111.83 | 446.27 | 37.83 | 28.73 | 3875.51 | 0.76 | 0.91 | 0.09 | 0.22 | 1 | 10
39 | 105 | CONCLUIDO | 8.4179 | 11.88 | 8.95 | 59.66 | 0.87 | 9 | 219.75 | 55.27 | 10.75 | 7 | 48.72 | 27336.19 | 111.9 | 446.27 | 38.13 | 28.73 | 4025.41 | 0.75 | 0.91 | 0.09 | 0.23 | 1 | 10
40 | 105 | CONCLUIDO | 8.4098 | 11.89 | 8.96 | 59.74 | 0.89 | 9 | 220.16 | 55.27 | 11 | 7 | 48.89 | 27387.08 | 111.76 | 446.27 | 38.46 | 28.73 | 4188.66 | 0.75 | 0.91 | 0.1 | 0.24 | 1 | 10
41 | 105 | CONCLUIDO | 8.4151 | 11.88 | 8.95 | 59.69 | 0.91 | 9 | 220.57 | 55.27 | 11.25 | 7 | 49.05 | 27438.03 | 110.9 | 446.3 | 38.22 | 28.73 | 4068.71 | 0.75 | 0.91 | 0.1 | 0.23 | 1 | 10
42 | 105 | CONCLUIDO | 8.469 | 11.81 | 8.92 | 66.89 | 0.92 | 8 | 220.99 | 55.27 | 11.5 | 6 | 49.21 | 27489.03 | 109.84 | 446.27 | 37.14 | 28.73 | 3533.52 | 0.77 | 0.91 | 0.09 | 0.2 | 1 | 10
43 | 105 | CONCLUIDO | 8.4772 | 11.8 | 8.91 | 66.8 | 0.94 | 8 | 221.4 | 55.27 | 11.75 | 6 | 49.38 | 27540.09 | 109.33 | 446.3 | 36.6 | 28.73 | 3264.59 | 0.78 | 0.91 | 0.1 | 0.19 | 1 | 10
44 | 105 | CONCLUIDO | 8.4814 | 11.79 | 8.9 | 66.76 | 0.96 | 8 | 221.81 | 55.27 | 12 | 6 | 49.54 | 27591.21 | 109.1 | 446.29 | 36.4 | 28.73 | 3165.3 | 0.79 | 0.92 | 0.1 | 0.18 | 1 | 10
45 | 105 | CONCLUIDO | 8.497 | 11.77 | 8.88 | 66.6 | 0.98 | 8 | 222.23 | 55.27 | 12.25 | 6 | 49.71 | 27642.51 | 107.66 | 446.34 | 35.82 | 28.73 | 2874.13 | 0.8 | 0.92 | 0.09 | 0.16 | 1 | 10
46 | 105 | CONCLUIDO | 8.4527 | 11.83 | 8.94 | 67.06 | 1 | 8 | 222.65 | 55.27 | 12.5 | 6 | 49.87 | 27693.75 | 107.96 | 446.27 | 37.96 | 28.73 | 3946.44 | 0.76 | 0.91 | 0.09 | 0.22 | 1 | 10
47 | 105 | CONCLUIDO | 8.5203 | 11.74 | 8.89 | 76.18 | 1.02 | 7 | 223.06 | 55.27 | 12.75 | 5 | 50.04 | 27745.04 | 106.71 | 446.27 | 36.07 | 28.73 | 3004.81 | 0.8 | 0.92 | 0.09 | 0.17 | 1 | 10
48 | 105 | CONCLUIDO | 8.5143 | 11.74 | 8.9 | 76.25 | 1.03 | 7 | 223.48 | 55.27 | 13 | 5 | 50.21 | 27796.39 | 106.6 | 446.27 | 36.41 | 28.73 | 3175.65 | 0.79 | 0.92 | 0.09 | 0.18 | 1 | 10
49 | 105 | CONCLUIDO | 8.5231 | 11.73 | 8.88 | 76.15 | 1.05 | 7 | 223.89 | 55.27 | 13.25 | 5 | 50.37 | 27847.8 | 106.14 | 446.27 | 35.96 | 28.73 | 2950.87 | 0.8 | 0.92 | 0.09 | 0.16 | 1 | 10
50 | 105 | CONCLUIDO | 8.51 | 11.75 | 8.9 | 76.3 | 1.07 | 7 | 224.31 | 55.27 | 13.5 | 5 | 50.54 | 27899.27 | 106.27 | 446.27 | 36.55 | 28.73 | 3245.83 | 0.79 | 0.91 | 0.09 | 0.18 | 1 | 10
51 | 105 | CONCLUIDO | 8.5169 | 11.74 | 8.89 | 76.22 | 1.09 | 7 | 224.73 | 55.27 | 13.75 | 5 | 50.71 | 27950.8 | 105.57 | 446.28 | 36.27 | 28.73 | 3105.02 | 0.79 | 0.92 | 0.09 | 0.17 | 1 | 10
52 | 105 | CONCLUIDO | 8.5239 | 11.73 | 8.88 | 76.14 | 1.11 | 7 | 225.15 | 55.27 | 14 | 5 | 50.88 | 28002.38 | 104.38 | 446.27 | 35.87 | 28.73 | 2904.88 | 0.8 | 0.92 | 0.09 | 0.16 | 1 | 10
53 | 105 | CONCLUIDO | 8.5268 | 11.73 | 8.88 | 76.11 | 1.12 | 7 | 225.57 | 55.27 | 14.25 | 5 | 51.04 | 28054.03 | 104.07 | 446.27 | 35.74 | 28.73 | 2838.16 | 0.8 | 0.92 | 0.09 | 0.16 | 1 | 10
54 | 105 | CONCLUIDO | 8.5411 | 11.71 | 8.86 | 75.94 | 1.14 | 7 | 225.99 | 55.27 | 14.5 | 5 | 51.21 | 28105.73 | 102.36 | 446.27 | 35.01 | 28.73 | 2476.16 | 0.82 | 0.92 | 0.09 | 0.14 | 1 | 10
55 | 105 | CONCLUIDO | 8.5798 | 11.66 | 8.85 | 88.47 | 1.16 | 6 | 226.41 | 55.27 | 14.75 | 4 | 51.38 | 28157.49 | 102.11 | 446.28 | 34.81 | 28.73 | 2377.53 | 0.83 | 0.92 | 0.09 | 0.13 | 1 | 10
56 | 105 | CONCLUIDO | 8.5507 | 11.7 | 8.89 | 88.87 | 1.18 | 6 | 226.83 | 55.27 | 15 | 4 | 51.55 | 28209.31 | 102.67 | 446.27 | 36.14 | 28.73 | 3047.13 | 0.79 | 0.92 | 0.09 | 0.17 | 1 | 10
57 | 105 | CONCLUIDO | 8.5765 | 11.66 | 8.85 | 88.52 | 1.19 | 6 | 227.25 | 55.27 | 15.25 | 4 | 51.72 | 28261.2 | 102.25 | 446.27 | 34.86 | 28.73 | 2404.85 | 0.82 | 0.92 | 0.09 | 0.13 | 1 | 10
58 | 105 | CONCLUIDO | 8.5659 | 11.67 | 8.87 | 88.66 | 1.21 | 6 | 227.67 | 55.27 | 15.5 | 4 | 51.9 | 28313.14 | 102.4 | 446.27 | 35.38 | 28.73 | 2664.03 | 0.81 | 0.92 | 0.09 | 0.15 | 1 | 10
59 | 105 | CONCLUIDO | 8.568 | 11.67 | 8.86 | 88.63 | 1.23 | 6 | 228.09 | 55.27 | 15.75 | 4 | 52.07 | 28365.14 | 102.2 | 446.31 | 35.27 | 28.73 | 2610.45 | 0.81 | 0.92 | 0.09 | 0.14 | 1 | 10
60 | 105 | CONCLUIDO | 8.569 | 11.67 | 8.86 | 88.62 | 1.24 | 6 | 228.51 | 55.27 | 16 | 3 | 52.24 | 28417.2 | 102.41 | 446.31 | 35.2 | 28.73 | 2574.67 | 0.82 | 0.92 | 0.09 | 0.14 | 1 | 10
61 | 105 | CONCLUIDO | 8.5669 | 11.67 | 8.86 | 88.65 | 1.26 | 6 | 228.93 | 55.27 | 16.25 | 3 | 52.41 | 28469.32 | 101.73 | 446.31 | 35.3 | 28.73 | 2623.72 | 0.81 | 0.92 | 0.09 | 0.14 | 1 | 10
62 | 105 | CONCLUIDO | 8.5641 | 11.68 | 8.87 | 88.69 | 1.28 | 6 | 229.36 | 55.27 | 16.5 | 3 | 52.58 | 28521.51 | 101.33 | 446.31 | 35.4 | 28.73 | 2676.53 | 0.81 | 0.92 | 0.09 | 0.15 | 1 | 10
63 | 105 | CONCLUIDO | 8.5509 | 11.69 | 8.89 | 88.87 | 1.3 | 6 | 229.78 | 55.27 | 16.75 | 1 | 52.76 | 28573.75 | 100.89 | 446.31 | 35.96 | 28.73 | 2955.5 | 0.8 | 0.92 | 0.09 | 0.17 | 1 | 10
64 | 105 | CONCLUIDO | 8.5521 | 11.69 | 8.88 | 88.85 | 1.31 | 6 | 230.2 | 55.27 | 17 | 1 | 52.93 | 28626.06 | 100.83 | 446.31 | 35.86 | 28.73 | 2904.11 | 0.8 | 0.92 | 0.1 | 0.16 | 1 | 10
65 | 105 | CONCLUIDO | 8.5509 | 11.69 | 8.89 | 88.87 | 1.33 | 6 | 230.63 | 55.27 | 17.25 | 0 | 53.11 | 28678.42 | 101 | 446.31 | 35.87 | 28.73 | 2909.97 | 0.8 | 0.92 | 0.1 | 0.17 | 1 | 10