## Sheet1
| Volume de calda [L] | STATUS | Capacidade operacional [ha/h] | Tempo de missao [h] | Tempo util [h] | Tempo por voo [min] | Autonomia Projetada [h] | N° Voos | MTOW [kg] | Massa Estrutura [kg] | Combustível [kg] | Abastecimentos | Massa gerador | Potência gerador [W] | Combustível consumido [L] | Calda cons [L] | Distância percorrida [km] | Distância Pulverizando [km] | RTL ACUMULADO[m] | EOC [km/km] | EOC [h/h] | Tempo de manobra [h] | Tempo rtl_rtw [h] | V pulv [m/s] | V desloc [m/s]
0 | 135 | CONCLUIDO | 3.9529 | 25.3 | 13.85 | 4.89 | 0.07 | 170 | 263.32 | 59.89 | 1 | 168 | 67.43 | 32710.1 | 232.72 | 446.5 | 198.64 | 28.73 | 83473.99 | 0.14 | 0.59 | 0.35 | 5.13 | 1 | 10
1 | 135 | CONCLUIDO | 4.7204 | 21.18 | 12.27 | 6.13 | 0.08 | 120 | 263.79 | 59.89 | 1.25 | 118 | 67.65 | 32767.75 | 205.62 | 446.54 | 146.36 | 28.73 | 57585.5 | 0.2 | 0.66 | 0.27 | 3.54 | 1 | 10
2 | 135 | CONCLUIDO | 5.2682 | 18.98 | 11.43 | 7.37 | 0.1 | 93 | 264.25 | 59.89 | 1.5 | 91 | 67.87 | 32825.49 | 191.2 | 446.49 | 118.83 | 28.73 | 43952.9 | 0.24 | 0.71 | 0.23 | 2.7 | 1 | 10
3 | 135 | CONCLUIDO | 5.6828 | 17.6 | 10.9 | 8.61 | 0.12 | 76 | 264.72 | 59.89 | 1.75 | 74 | 68.09 | 32883.31 | 182.08 | 446.37 | 101.8 | 28.73 | 35523.32 | 0.28 | 0.75 | 0.2 | 2.18 | 1 | 10
4 | 135 | CONCLUIDO | 5.9799 | 16.72 | 10.58 | 9.77 | 0.13 | 65 | 265.19 | 59.89 | 2 | 63 | 68.31 | 32941.21 | 176.44 | 446.36 | 91.39 | 28.73 | 30372.76 | 0.31 | 0.77 | 0.19 | 1.86 | 1 | 10
5 | 135 | CONCLUIDO | 6.2556 | 15.99 | 10.3 | 11.04 | 0.15 | 56 | 265.66 | 59.89 | 2.25 | 54 | 68.53 | 32999.19 | 171.38 | 446.32 | 82.17 | 28.73 | 25812.15 | 0.35 | 0.79 | 0.17 | 1.58 | 1 | 10
6 | 135 | CONCLUIDO | 6.4381 | 15.53 | 10.15 | 12.18 | 0.17 | 50 | 266.13 | 59.89 | 2.5 | 48 | 68.75 | 33057.26 | 168.6 | 446.35 | 77.28 | 28.73 | 23396.96 | 0.37 | 0.8 | 0.16 | 1.43 | 1 | 10
7 | 135 | CONCLUIDO | 6.6185 | 15.11 | 9.98 | 13.31 | 0.18 | 45 | 266.6 | 59.89 | 2.75 | 43 | 68.97 | 33115.41 | 165.45 | 446.45 | 71.84 | 28.73 | 20698.14 | 0.4 | 0.82 | 0.15 | 1.26 | 1 | 10
8 | 135 | CONCLUIDO | 6.8043 | 14.7 | 9.82 | 14.73 | 0.2 | 40 | 267.08 | 59.89 | 3 | 38 | 69.19 | 33173.65 | 162.54 | 446.33 | 66.49 | 28.73 | 18051.42 | 0.43 | 0.83 | 0.14 | 1.1 | 1 | 10
9 | 135 | CONCLUIDO | 6.9127 | 14.47 | 9.74 | 15.8 | 0.22 | 37 | 267.55 | 59.89 | 3.25 | 35 | 69.41 | 33231.97 | 160.9 | 446.36 | 63.87 | 28.73 | 16753.31 | 0.45 | 0.84 | 0.14 | 1.02 | 1 | 10
10 | 135 | CONCLUIDO | 7.0322 | 14.22 | 9.65 | 17.03 | 0.23 | 34 | 268.02 | 59.89 | 3.5 | 32 | 69.64 | 33290.38 | 159.17 | 446.28 | 60.8 | 28.73 | 15236.12 | 0.47 | 0.84 | 0.14 | 0.93 | 1 | 10
11 | 135 | CONCLUIDO | 7.1138 | 14.06 | 9.59 | 17.97 | 0.25 | 32 | 268.5 | 59.89 | 3.75 | 30 | 69.86 | 33348.87 | 157.78 | 446.28 | 58.75 | 28.73 | 14217.89 | 0.49 | 0.85 | 0.13 | 0.87 | 1 | 10
12 | 135 | CONCLUIDO | 7.2486 | 13.8 | 9.48 | 19.61 | 0.26 | 29 | 268.97 | 59.89 | 4 | 27 | 70.09 | 33407.45 | 155.75 | 446.35 | 55.02 | 28.73 | 12370.96 | 0.52 | 0.86 | 0.13 | 0.76 | 1 | 10
13 | 135 | CONCLUIDO | 7.3875 | 13.54 | 9.32 | 20.71 | 0.28 | 27 | 269.45 | 59.89 | 4.25 | 25 | 70.31 | 33466.11 | 152.77 | 446.27 | 49.8 | 28.73 | 9771.36 | 0.58 | 0.87 | 0.12 | 0.6 | 1 | 10
14 | 135 | CONCLUIDO | 7.3284 | 13.65 | 9.48 | 21.87 | 0.3 | 26 | 269.92 | 59.89 | 4.5 | 24 | 70.54 | 33524.86 | 155.29 | 446.29 | 56.05 | 28.73 | 12901.92 | 0.51 | 0.86 | 0.11 | 0.76 | 1 | 10
15 | 135 | CONCLUIDO | 7.3493 | 13.61 | 9.49 | 22.78 | 0.31 | 25 | 270.4 | 59.89 | 4.75 | 23 | 70.76 | 33583.7 | 155.14 | 446.31 | 55.95 | 28.73 | 12855.65 | 0.51 | 0.86 | 0.12 | 0.77 | 1 | 10
16 | 135 | CONCLUIDO | 7.469 | 13.39 | 9.37 | 24.45 | 0.33 | 23 | 270.88 | 59.89 | 5 | 21 | 70.99 | 33642.62 | 152.98 | 446.36 | 51.83 | 28.73 | 10803.86 | 0.55 | 0.87 | 0.12 | 0.65 | 1 | 10
17 | 135 | CONCLUIDO | 7.5246 | 13.29 | 9.32 | 25.43 | 0.34 | 22 | 271.36 | 59.89 | 5.25 | 20 | 71.22 | 33701.64 | 151.92 | 446.32 | 50.37 | 28.73 | 10082.03 | 0.57 | 0.87 | 0.11 | 0.6 | 1 | 10
18 | 135 | CONCLUIDO | 7.5716 | 13.21 | 9.29 | 26.55 | 0.36 | 21 | 271.84 | 59.89 | 5.5 | 19 | 71.45 | 33760.74 | 151.15 | 446.31 | 49.32 | 28.73 | 9561.78 | 0.58 | 0.88 | 0.11 | 0.57 | 1 | 10
19 | 135 | CONCLUIDO | 7.6141 | 13.13 | 9.27 | 27.81 | 0.38 | 20 | 272.32 | 59.89 | 5.75 | 18 | 71.68 | 33820.05 | 150.56 | 446.31 | 48.65 | 28.73 | 9229.56 | 0.59 | 0.88 | 0.11 | 0.55 | 1 | 10
20 | 135 | CONCLUIDO | 7.6619 | 13.05 | 9.24 | 29.17 | 0.39 | 19 | 272.8 | 59.89 | 6 | 17 | 71.91 | 33879.33 | 149.9 | 446.34 | 47.43 | 28.73 | 8622.79 | 0.61 | 0.88 | 0.11 | 0.52 | 1 | 10
21 | 135 | CONCLUIDO | 7.6583 | 13.06 | 9.24 | 29.19 | 0.41 | 19 | 273.28 | 59.89 | 6.25 | 17 | 72.14 | 33938.7 | 149.42 | 446.28 | 47.72 | 28.73 | 8770.87 | 0.6 | 0.88 | 0.11 | 0.52 | 1 | 10
22 | 135 | CONCLUIDO | 7.7019 | 12.98 | 9.22 | 30.74 | 0.42 | 18 | 273.76 | 59.89 | 6.5 | 16 | 72.37 | 33998.16 | 149.02 | 446.27 | 46.96 | 28.73 | 8396.78 | 0.61 | 0.88 | 0.11 | 0.5 | 1 | 10
23 | 135 | CONCLUIDO | 7.7591 | 12.89 | 9.18 | 32.38 | 0.44 | 17 | 274.24 | 59.89 | 6.75 | 15 | 72.61 | 34057.71 | 147.99 | 446.3 | 45.36 | 28.73 | 7602.44 | 0.63 | 0.89 | 0.11 | 0.45 | 1 | 10
24 | 135 | CONCLUIDO | 7.7598 | 12.89 | 9.17 | 32.38 | 0.45 | 17 | 274.73 | 59.89 | 7 | 15 | 72.84 | 34117.35 | 147.61 | 446.27 | 45.45 | 28.73 | 7645.39 | 0.63 | 0.89 | 0.11 | 0.45 | 1 | 10
25 | 135 | CONCLUIDO | 7.804 | 12.81 | 9.15 | 34.32 | 0.47 | 16 | 275.21 | 59.89 | 7.25 | 14 | 73.08 | 34177.09 | 147.18 | 446.27 | 44.63 | 28.73 | 7239.6 | 0.64 | 0.89 | 0.11 | 0.43 | 1 | 10
26 | 135 | CONCLUIDO | 7.8599 | 12.72 | 9.11 | 36.45 | 0.48 | 15 | 275.7 | 59.89 | 7.5 | 13 | 73.31 | 34236.91 | 146.11 | 446.28 | 43.37 | 28.73 | 6617.24 | 0.66 | 0.89 | 0.1 | 0.39 | 1 | 10
27 | 135 | CONCLUIDO | 7.8623 | 12.72 | 9.11 | 36.43 | 0.5 | 15 | 276.18 | 59.89 | 7.75 | 13 | 73.55 | 34296.82 | 145.93 | 446.28 | 43.17 | 28.73 | 6512.84 | 0.67 | 0.89 | 0.11 | 0.39 | 1 | 10
28 | 135 | CONCLUIDO | 7.9405 | 12.59 | 9.03 | 38.71 | 0.51 | 14 | 276.67 | 59.89 | 8 | 12 | 73.78 | 34356.83 | 144.46 | 446.27 | 40.58 | 28.73 | 5224.34 | 0.71 | 0.9 | 0.1 | 0.31 | 1 | 10
29 | 135 | CONCLUIDO | 7.9456 | 12.59 | 9.02 | 38.68 | 0.53 | 14 | 277.16 | 59.89 | 8.25 | 12 | 74.02 | 34416.93 | 143.96 | 446.27 | 40.59 | 28.73 | 5231.02 | 0.71 | 0.9 | 0.1 | 0.3 | 1 | 10
30 | 135 | CONCLUIDO | 7.8584 | 12.73 | 9.16 | 39.28 | 0.55 | 14 | 277.65 | 59.89 | 8.5 | 12 | 74.26 | 34477.13 | 145.97 | 446.28 | 45.56 | 28.73 | 7713.84 | 0.63 | 0.89 | 0.1 | 0.44 | 1 | 10
31 | 135 | CONCLUIDO | 7.9519 | 12.58 | 9.07 | 41.84 | 0.56 | 13 | 278.13 | 59.89 | 8.75 | 11 | 74.5 | 34537.41 | 144.04 | 446.32 | 41.93 | 28.73 | 5907.01 | 0.69 | 0.9 | 0.1 | 0.34 | 1 | 10
32 | 135 | CONCLUIDO | 7.9505 | 12.58 | 9.07 | 41.85 | 0.58 | 13 | 278.62 | 59.89 | 9 | 11 | 74.74 | 34597.8 | 143.85 | 446.27 | 41.99 | 28.73 | 5936.88 | 0.68 | 0.9 | 0.1 | 0.35 | 1 | 10
33 | 135 | CONCLUIDO | 7.9454 | 12.59 | 9.08 | 41.89 | 0.59 | 13 | 279.11 | 59.89 | 9.25 | 11 | 74.98 | 34658.27 | 143.72 | 446.31 | 42.15 | 28.73 | 6017.06 | 0.68 | 0.9 | 0.1 | 0.35 | 1 | 10
34 | 135 | CONCLUIDO | 8.0062 | 12.49 | 9.03 | 45.15 | 0.6 | 12 | 279.61 | 59.89 | 9.5 | 10 | 75.22 | 34718.84 | 142.76 | 446.28 | 40.78 | 28.73 | 5333.92 | 0.7 | 0.9 | 0.1 | 0.31 | 1 | 10
35 | 135 | CONCLUIDO | 8.0021 | 12.5 | 9.04 | 45.18 | 0.62 | 12 | 280.1 | 59.89 | 9.75 | 10 | 75.46 | 34779.51 | 143.14 | 446.29 | 40.96 | 28.73 | 5424.27 | 0.7 | 0.9 | 0.1 | 0.32 | 1 | 10
36 | 135 | CONCLUIDO | 7.9945 | 12.51 | 9.05 | 45.24 | 0.63 | 12 | 280.59 | 59.89 | 10 | 10 | 75.7 | 34840.27 | 142.69 | 446.29 | 41.33 | 28.73 | 5608.36 | 0.7 | 0.9 | 0.1 | 0.33 | 1 | 10
37 | 135 | CONCLUIDO | 8.0633 | 12.4 | 8.99 | 49.05 | 0.65 | 11 | 281.08 | 59.89 | 10.25 | 9 | 75.95 | 34901.13 | 141.41 | 446.27 | 39.46 | 28.73 | 4682 | 0.73 | 0.91 | 0.1 | 0.27 | 1 | 10
38 | 135 | CONCLUIDO | 8.0542 | 12.42 | 9.01 | 49.13 | 0.66 | 11 | 281.58 | 59.89 | 10.5 | 9 | 76.19 | 34962.08 | 141.47 | 446.27 | 39.92 | 28.73 | 4910.53 | 0.72 | 0.9 | 0.1 | 0.29 | 1 | 10
39 | 135 | CONCLUIDO | 8.0548 | 12.42 | 9.01 | 49.12 | 0.68 | 11 | 282.07 | 59.89 | 10.75 | 9 | 76.44 | 35023.13 | 141 | 446.27 | 40 | 28.73 | 4949.62 | 0.72 | 0.9 | 0.1 | 0.29 | 1 | 10
40 | 135 | CONCLUIDO | 8.0528 | 12.42 | 9.01 | 49.14 | 0.69 | 11 | 282.57 | 59.89 | 11 | 9 | 76.68 | 35084.28 | 140.91 | 446.27 | 39.99 | 28.73 | 4943.5 | 0.72 | 0.9 | 0.1 | 0.29 | 1 | 10
41 | 135 | CONCLUIDO | 8.1114 | 12.33 | 8.97 | 53.82 | 0.71 | 10 | 283.06 | 59.89 | 11.25 | 8 | 76.93 | 35145.53 | 140.02 | 446.27 | 38.68 | 28.73 | 4294.61 | 0.74 | 0.91 | 0.1 | 0.25 | 1 | 10
42 | 135 | CONCLUIDO | 8.1248 | 12.31 | 8.95 | 53.7 | 0.72 | 10 | 283.56 | 59.89 | 11.5 | 8 | 77.18 | 35206.88 | 139.76 | 446.29 | 37.95 | 28.73 | 3929.24 | 0.76 | 0.91 | 0.1 | 0.23 | 1 | 10
43 | 135 | CONCLUIDO | 8.1492 | 12.27 | 8.91 | 53.48 | 0.74 | 10 | 284.06 | 59.89 | 11.75 | 8 | 77.42 | 35268.32 | 138.86 | 446.32 | 36.68 | 28.73 | 3294.44 | 0.78 | 0.91 | 0.1 | 0.19 | 1 | 10
44 | 135 | CONCLUIDO | 8.1204 | 12.31 | 8.96 | 53.74 | 0.75 | 10 | 284.56 | 59.89 | 12 | 8 | 77.67 | 35329.87 | 139.1 | 446.28 | 38.44 | 28.73 | 4173.34 | 0.75 | 0.91 | 0.09 | 0.24 | 1 | 10
45 | 135 | CONCLUIDO | 8.0788 | 12.38 | 9.02 | 54.12 | 0.77 | 10 | 285.06 | 59.89 | 12.25 | 8 | 77.92 | 35391.51 | 139.65 | 446.27 | 40.52 | 28.73 | 5214.89 | 0.71 | 0.9 | 0.1 | 0.3 | 1 | 10
46 | 135 | CONCLUIDO | 8.1625 | 12.25 | 8.94 | 59.62 | 0.78 | 9 | 285.56 | 59.89 | 12.5 | 7 | 78.17 | 35453.26 | 138 | 446.29 | 37.87 | 28.73 | 3894.03 | 0.76 | 0.91 | 0.09 | 0.22 | 1 | 10
47 | 135 | CONCLUIDO | 8.1557 | 12.26 | 8.95 | 59.69 | 0.79 | 9 | 286.06 | 59.89 | 12.75 | 7 | 78.42 | 35515.1 | 138.09 | 446.27 | 38.25 | 28.73 | 4083.88 | 0.75 | 0.91 | 0.1 | 0.23 | 1 | 10
48 | 135 | CONCLUIDO | 8.1623 | 12.25 | 8.94 | 59.62 | 0.81 | 9 | 286.56 | 59.89 | 13 | 7 | 78.68 | 35577.18 | 137.78 | 446.3 | 37.85 | 28.73 | 3882.55 | 0.76 | 0.91 | 0.09 | 0.22 | 1 | 10
49 | 135 | CONCLUIDO | 8.1573 | 12.26 | 8.95 | 59.67 | 0.82 | 9 | 287.07 | 59.89 | 13.25 | 7 | 78.93 | 35639.23 | 137.84 | 446.29 | 38.16 | 28.73 | 4041.46 | 0.75 | 0.91 | 0.09 | 0.23 | 1 | 10
50 | 135 | CONCLUIDO | 8.1537 | 12.26 | 8.96 | 59.71 | 0.84 | 9 | 287.57 | 59.89 | 13.5 | 7 | 79.18 | 35701.38 | 137.71 | 446.33 | 38.34 | 28.73 | 4130.14 | 0.75 | 0.91 | 0.09 | 0.24 | 1 | 10
51 | 135 | CONCLUIDO | 8.1546 | 12.26 | 8.96 | 59.7 | 0.85 | 9 | 288.08 | 59.89 | 13.75 | 7 | 79.44 | 35763.64 | 137.47 | 446.27 | 38.26 | 28.73 | 4088.11 | 0.75 | 0.91 | 0.1 | 0.23 | 1 | 10
52 | 135 | CONCLUIDO | 8.2124 | 12.18 | 8.92 | 66.89 | 0.86 | 8 | 288.58 | 59.89 | 14 | 6 | 79.69 | 35826 | 136.32 | 446.27 | 37.11 | 28.73 | 3520.79 | 0.77 | 0.91 | 0.09 | 0.2 | 1 | 10
53 | 135 | CONCLUIDO | 8.2143 | 12.17 | 8.92 | 66.87 | 0.88 | 8 | 289.09 | 59.89 | 14.25 | 6 | 79.95 | 35888.47 | 135.98 | 446.27 | 37.04 | 28.73 | 3485.61 | 0.78 | 0.91 | 0.09 | 0.2 | 1 | 10
54 | 135 | CONCLUIDO | 8.2132 | 12.18 | 8.92 | 66.89 | 0.89 | 8 | 289.6 | 59.89 | 14.5 | 6 | 80.21 | 35951.04 | 135.99 | 446.27 | 37.04 | 28.73 | 3486.8 | 0.78 | 0.91 | 0.09 | 0.2 | 1 | 10
55 | 135 | CONCLUIDO | 8.2241 | 12.16 | 8.9 | 66.76 | 0.91 | 8 | 290.1 | 59.89 | 14.75 | 6 | 80.47 | 36013.72 | 135.54 | 446.3 | 36.47 | 28.73 | 3197.82 | 0.79 | 0.91 | 0.09 | 0.18 | 1 | 10
56 | 135 | CONCLUIDO | 8.2273 | 12.15 | 8.9 | 66.73 | 0.92 | 8 | 290.61 | 59.89 | 15 | 6 | 80.73 | 36076.5 | 135.07 | 446.27 | 36.17 | 28.73 | 3051.15 | 0.79 | 0.92 | 0.1 | 0.18 | 1 | 10
57 | 135 | CONCLUIDO | 8.2419 | 12.13 | 8.88 | 66.57 | 0.93 | 8 | 291.12 | 59.89 | 15.25 | 6 | 80.99 | 36139.39 | 133.98 | 446.27 | 35.64 | 28.73 | 2786.6 | 0.81 | 0.92 | 0.09 | 0.16 | 1 | 10
58 | 135 | CONCLUIDO | 8.2139 | 12.17 | 8.92 | 66.88 | 0.95 | 8 | 291.63 | 59.89 | 15.5 | 6 | 81.25 | 36202.38 | 134.4 | 446.28 | 37.11 | 28.73 | 3521.44 | 0.77 | 0.91 | 0.09 | 0.2 | 1 | 10
59 | 135 | CONCLUIDO | 8.1949 | 12.2 | 8.95 | 67.09 | 0.96 | 8 | 292.15 | 59.89 | 15.75 | 6 | 81.51 | 36265.48 | 134.23 | 446.27 | 38.08 | 28.73 | 4005.29 | 0.75 | 0.91 | 0.09 | 0.23 | 1 | 10
60 | 135 | CONCLUIDO | 8.2688 | 12.09 | 8.89 | 76.17 | 0.97 | 7 | 292.66 | 59.89 | 16 | 5 | 81.77 | 36328.69 | 133.3 | 446.27 | 36.01 | 28.73 | 2977.29 | 0.8 | 0.92 | 0.09 | 0.17 | 1 | 10
61 | 135 | CONCLUIDO | 8.2654 | 12.1 | 8.89 | 76.21 | 0.99 | 7 | 293.17 | 59.89 | 16.25 | 5 | 82.03 | 36392.01 | 133.29 | 446.27 | 36.23 | 28.73 | 3086.6 | 0.79 | 0.92 | 0.09 | 0.17 | 1 | 10
62 | 135 | CONCLUIDO | 8.2669 | 12.1 | 8.89 | 76.2 | 1 | 7 | 293.69 | 59.89 | 16.5 | 5 | 82.3 | 36455.44 | 133.1 | 446.29 | 36.06 | 28.73 | 2999.37 | 0.8 | 0.92 | 0.09 | 0.17 | 1 | 10
63 | 135 | CONCLUIDO | 8.2671 | 12.1 | 8.89 | 76.19 | 1.01 | 7 | 294.2 | 59.89 | 16.75 | 5 | 82.56 | 36518.97 | 133.12 | 446.27 | 36.16 | 28.73 | 3049.4 | 0.79 | 0.92 | 0.09 | 0.17 | 1 | 10
64 | 135 | CONCLUIDO | 8.2599 | 12.11 | 8.9 | 76.28 | 1.03 | 7 | 294.72 | 59.89 | 17 | 5 | 82.83 | 36582.62 | 133.15 | 446.33 | 36.44 | 28.73 | 3189.18 | 0.79 | 0.92 | 0.09 | 0.18 | 1 | 10
65 | 135 | CONCLUIDO | 8.2677 | 12.1 | 8.89 | 76.19 | 1.04 | 7 | 295.23 | 59.89 | 17.25 | 5 | 83.1 | 36646.38 | 132.69 | 446.27 | 36.09 | 28.73 | 3014.33 | 0.8 | 0.92 | 0.09 | 0.17 | 1 | 10
66 | 135 | CONCLUIDO | 8.2618 | 12.1 | 8.9 | 76.26 | 1.05 | 7 | 295.75 | 59.89 | 17.5 | 5 | 83.36 | 36710.24 | 132.27 | 446.27 | 36.41 | 28.73 | 3176.9 | 0.79 | 0.92 | 0.09 | 0.18 | 1 | 10
67 | 135 | CONCLUIDO | 8.2717 | 12.09 | 8.88 | 76.14 | 1.07 | 7 | 296.27 | 59.89 | 17.75 | 5 | 83.63 | 36774.22 | 131.6 | 446.27 | 35.86 | 28.73 | 2899.05 | 0.8 | 0.92 | 0.09 | 0.16 | 1 | 10
68 | 135 | CONCLUIDO | 8.2715 | 12.09 | 8.88 | 76.14 | 1.08 | 7 | 296.79 | 59.89 | 18 | 5 | 83.9 | 36838.32 | 131.69 | 446.27 | 35.85 | 28.73 | 2893.98 | 0.8 | 0.92 | 0.09 | 0.16 | 1 | 10
69 | 135 | CONCLUIDO | 8.2821 | 12.07 | 8.87 | 76 | 1.09 | 7 | 297.31 | 59.89 | 18.25 | 5 | 84.17 | 36902.52 | 130.19 | 446.27 | 35.31 | 28.73 | 2627.01 | 0.81 | 0.92 | 0.09 | 0.15 | 1 | 10
70 | 135 | CONCLUIDO | 8.349 | 11.98 | 8.82 | 88.21 | 1.11 | 6 | 297.83 | 59.89 | 18.5 | 4 | 84.45 | 36966.84 | 129.21 | 446.27 | 33.82 | 28.73 | 1884.88 | 0.85 | 0.92 | 0.09 | 0.1 | 1 | 10
71 | 135 | CONCLUIDO | 8.3318 | 12 | 8.85 | 88.46 | 1.12 | 6 | 298.35 | 59.89 | 18.75 | 4 | 84.72 | 37031.27 | 129.61 | 446.27 | 34.73 | 28.73 | 2339.38 | 0.83 | 0.92 | 0.09 | 0.13 | 1 | 10
72 | 135 | CONCLUIDO | 8.3095 | 12.03 | 8.88 | 88.78 | 1.13 | 6 | 298.88 | 59.89 | 19 | 4 | 84.99 | 37095.82 | 130.16 | 446.29 | 35.9 | 28.73 | 2924.06 | 0.8 | 0.92 | 0.09 | 0.16 | 1 | 10
73 | 135 | CONCLUIDO | 8.3177 | 12.02 | 8.87 | 88.66 | 1.15 | 6 | 299.4 | 59.89 | 19.25 | 4 | 85.27 | 37160.49 | 130.4 | 446.31 | 35.37 | 28.73 | 2659.62 | 0.81 | 0.92 | 0.09 | 0.15 | 1 | 10
74 | 135 | CONCLUIDO | 8.3266 | 12.01 | 8.85 | 88.53 | 1.16 | 6 | 299.93 | 59.89 | 19.5 | 4 | 85.54 | 37225.39 | 130.01 | 446.27 | 34.94 | 28.73 | 2442.65 | 0.82 | 0.92 | 0.09 | 0.13 | 1 | 10
75 | 135 | CONCLUIDO | 8.3172 | 12.02 | 8.87 | 88.67 | 1.17 | 6 | 300.45 | 59.89 | 19.75 | 4 | 85.82 | 37290.29 | 130.27 | 446.34 | 35.42 | 28.73 | 2685.33 | 0.81 | 0.92 | 0.09 | 0.15 | 1 | 10
76 | 135 | CONCLUIDO | 8.3195 | 12.02 | 8.86 | 88.64 | 1.18 | 6 | 300.98 | 59.89 | 20 | 4 | 86.09 | 37355.31 | 130.35 | 446.27 | 35.25 | 28.73 | 2602.07 | 0.81 | 0.92 | 0.09 | 0.14 | 1 | 10
77 | 135 | CONCLUIDO | 8.3218 | 12.02 | 8.86 | 88.6 | 1.2 | 6 | 301.51 | 59.89 | 20.25 | 4 | 86.37 | 37420.44 | 130.12 | 446.27 | 35.19 | 28.73 | 2571.13 | 0.82 | 0.92 | 0.09 | 0.14 | 1 | 10
78 | 135 | CONCLUIDO | 8.3195 | 12.02 | 8.86 | 88.64 | 1.21 | 6 | 302.04 | 59.89 | 20.5 | 4 | 86.65 | 37485.7 | 130.28 | 446.27 | 35.27 | 28.73 | 2608.25 | 0.81 | 0.92 | 0.09 | 0.14 | 1 | 10
79 | 135 | CONCLUIDO | 8.3225 | 12.02 | 8.86 | 88.59 | 1.22 | 6 | 302.57 | 59.89 | 20.75 | 4 | 86.93 | 37551.07 | 129.8 | 446.27 | 35.18 | 28.73 | 2563.59 | 0.82 | 0.92 | 0.09 | 0.14 | 1 | 10
80 | 135 | CONCLUIDO | 8.326 | 12.01 | 8.85 | 88.54 | 1.23 | 6 | 303.1 | 59.89 | 21 | 4 | 87.21 | 37616.56 | 129.04 | 446.31 | 34.95 | 28.73 | 2449.17 | 0.82 | 0.92 | 0.09 | 0.13 | 1 | 10
81 | 135 | CONCLUIDO | 8.332 | 12 | 8.85 | 88.46 | 1.25 | 6 | 303.63 | 59.89 | 21.25 | 4 | 87.49 | 37682.17 | 127.91 | 446.28 | 34.56 | 28.73 | 2256.73 | 0.83 | 0.92 | 0.09 | 0.12 | 1 | 10
82 | 135 | CONCLUIDO | 8.3405 | 11.99 | 8.83 | 88.33 | 1.26 | 6 | 304.16 | 59.89 | 21.5 | 4 | 87.78 | 37747.91 | 126.63 | 446.27 | 34.27 | 28.73 | 2112.09 | 0.84 | 0.92 | 0.09 | 0.11 | 1 | 10
83 | 135 | CONCLUIDO | 8.3227 | 12.02 | 8.86 | 88.59 | 1.27 | 6 | 304.7 | 59.89 | 21.75 | 4 | 88.06 | 37813.76 | 126.16 | 446.27 | 35.2 | 28.73 | 2575.38 | 0.82 | 0.92 | 0.09 | 0.14 | 1 | 10
84 | 135 | CONCLUIDO | 8.3081 | 12.04 | 8.88 | 88.8 | 1.28 | 6 | 305.23 | 59.89 | 22 | 4 | 88.35 | 37879.74 | 125.62 | 446.29 | 35.92 | 28.73 | 2933.45 | 0.8 | 0.92 | 0.09 | 0.16 | 1 | 10
85 | 135 | CONCLUIDO | 8.3729 | 11.94 | 8.84 | 106.05 | 1.3 | 5 | 305.77 | 59.89 | 22.25 | 3 | 88.63 | 37945.85 | 124.12 | 446.28 | 34.4 | 28.73 | 2180.72 | 0.84 | 0.92 | 0.09 | 0.12 | 1 | 10
86 | 135 | CONCLUIDO | 8.3805 | 11.93 | 8.83 | 105.92 | 1.31 | 5 | 306.31 | 59.89 | 22.5 | 3 | 88.92 | 38012.07 | 124.11 | 446.27 | 34.07 | 28.73 | 2015.34 | 0.84 | 0.92 | 0.09 | 0.11 | 1 | 10
87 | 135 | CONCLUIDO | 8.3756 | 11.94 | 8.83 | 106 | 1.32 | 5 | 306.84 | 59.89 | 22.75 | 3 | 89.21 | 38078.42 | 124.32 | 446.27 | 34.33 | 28.73 | 2142.71 | 0.84 | 0.92 | 0.09 | 0.11 | 1 | 10
88 | 135 | CONCLUIDO | 8.3768 | 11.94 | 8.83 | 105.98 | 1.33 | 5 | 307.38 | 59.89 | 23 | 3 | 89.5 | 38144.9 | 124.06 | 446.27 | 34.21 | 28.73 | 2087.27 | 0.84 | 0.92 | 0.09 | 0.11 | 1 | 10
89 | 135 | CONCLUIDO | 8.383 | 11.93 | 8.82 | 105.88 | 1.35 | 5 | 307.92 | 59.89 | 23.25 | 3 | 89.79 | 38211.5 | 124.25 | 446.27 | 33.9 | 28.73 | 1930.59 | 0.85 | 0.92 | 0.09 | 0.1 | 1 | 10
90 | 135 | CONCLUIDO | 8.382 | 11.93 | 8.82 | 105.89 | 1.36 | 5 | 308.46 | 59.89 | 23.5 | 3 | 90.08 | 38278.23 | 124.66 | 446.27 | 34.04 | 28.73 | 1999.09 | 0.84 | 0.92 | 0.09 | 0.1 | 1 | 10
91 | 135 | CONCLUIDO | 8.3797 | 11.93 | 8.83 | 105.93 | 1.37 | 5 | 309.01 | 59.89 | 23.75 | 3 | 90.37 | 38345.09 | 124.75 | 446.27 | 34.04 | 28.73 | 2000.92 | 0.84 | 0.92 | 0.09 | 0.11 | 1 | 10
92 | 135 | CONCLUIDO | 8.3873 | 11.92 | 8.82 | 105.8 | 1.38 | 5 | 309.55 | 59.89 | 24 | 3 | 90.66 | 38412.07 | 124.67 | 446.28 | 33.63 | 28.73 | 1796.27 | 0.85 | 0.92 | 0.09 | 0.1 | 1 | 10
93 | 135 | CONCLUIDO | 8.3957 | 11.91 | 8.8 | 105.66 | 1.39 | 5 | 310.09 | 59.89 | 24.25 | 3 | 90.96 | 38479.19 | 124.4 | 446.27 | 33.31 | 28.73 | 1633.11 | 0.86 | 0.93 | 0.09 | 0.08 | 1 | 10
94 | 135 | CONCLUIDO | 8.3914 | 11.92 | 8.81 | 105.73 | 1.41 | 5 | 310.64 | 59.89 | 24.5 | 3 | 91.25 | 38546.43 | 124.69 | 446.27 | 33.59 | 28.73 | 1774.01 | 0.86 | 0.92 | 0.09 | 0.09 | 1 | 10
95 | 135 | CONCLUIDO | 8.377 | 11.94 | 8.83 | 105.98 | 1.42 | 5 | 311.19 | 59.89 | 24.75 | 3 | 91.55 | 38613.8 | 124.82 | 446.27 | 34.3 | 28.73 | 2132.38 | 0.84 | 0.92 | 0.09 | 0.11 | 1 | 10
96 | 135 | CONCLUIDO | 8.3622 | 11.96 | 8.85 | 106.23 | 1.43 | 5 | 311.73 | 59.89 | 25 | 3 | 91.85 | 38681.31 | 125.32 | 446.27 | 35.03 | 28.73 | 2493.55 | 0.82 | 0.92 | 0.09 | 0.13 | 1 | 10
97 | 135 | CONCLUIDO | 8.3696 | 11.95 | 8.84 | 106.11 | 1.44 | 5 | 312.28 | 59.89 | 25.25 | 2 | 92.15 | 38749.07 | 124.69 | 446.27 | 34.57 | 28.73 | 2265.07 | 0.83 | 0.92 | 0.09 | 0.12 | 1 | 10
98 | 135 | CONCLUIDO | 8.3748 | 11.94 | 8.83 | 106.02 | 1.45 | 5 | 312.83 | 59.89 | 25.5 | 2 | 92.44 | 38816.85 | 124.22 | 446.27 | 34.32 | 28.73 | 2139.81 | 0.84 | 0.92 | 0.09 | 0.11 | 1 | 10
99 | 135 | CONCLUIDO | 8.3742 | 11.94 | 8.84 | 106.03 | 1.46 | 5 | 313.38 | 59.89 | 25.75 | 1 | 92.75 | 38884.75 | 124.02 | 446.27 | 34.32 | 28.73 | 2139.04 | 0.84 | 0.92 | 0.09 | 0.12 | 1 | 10
100 | 135 | CONCLUIDO | 8.3742 | 11.94 | 8.84 | 106.03 | 1.48 | 5 | 313.93 | 59.89 | 26 | 1 | 93.05 | 38952.8 | 124.02 | 446.27 | 34.31 | 28.73 | 2136.41 | 0.84 | 0.92 | 0.09 | 0.12 | 1 | 10
101 | 135 | CONCLUIDO | 8.3711 | 11.95 | 8.84 | 106.08 | 1.49 | 5 | 314.49 | 59.89 | 26.25 | 1 | 93.35 | 39020.97 | 124.08 | 446.33 | 34.51 | 28.73 | 2235.2 | 0.83 | 0.92 | 0.09 | 0.12 | 1 | 10
102 | 135 | CONCLUIDO | 8.3715 | 11.95 | 8.84 | 106.07 | 1.5 | 5 | 315.04 | 59.89 | 26.5 | 1 | 93.65 | 39089.29 | 123.96 | 446.27 | 34.45 | 28.73 | 2205.09 | 0.83 | 0.92 | 0.09 | 0.12 | 1 | 10
103 | 135 | CONCLUIDO | 8.3713 | 11.95 | 8.84 | 106.08 | 1.51 | 5 | 315.6 | 59.89 | 26.75 | 0 | 93.96 | 39157.74 | 124.09 | 446.27 | 34.43 | 28.73 | 2194.89 | 0.83 | 0.92 | 0.09 | 0.12 | 1 | 10