## Sheet1
| Volume de calda [L] | STATUS | Capacidade operacional [ha/h] | Tempo de missao [h] | Tempo util [h] | Tempo por voo [min] | Autonomia Projetada [h] | N° Voos | MTOW [kg] | Massa Estrutura [kg] | Combustível [kg] | Abastecimentos | Massa gerador | Potência gerador [W] | Combustível consumido [L] | Calda cons [L] | Distância percorrida [km] | Distância Pulverizando [km] | RTL ACUMULADO[m] | EOC [km/km] | EOC [h/h] | Tempo de manobra [h] | Tempo rtl_rtw [h] | V pulv [m/s] | V desloc [m/s]
0 | 45 | CONCLUIDO | 7.1134 | 14.06 | 10.67 | 9.42 | 0.18 | 68 | 98.71 | 39.72 | 1 | 66 | 12.99 | 12407.75 | 92.47 | 446.36 | 94.45 | 28.73 | 31891.24 | 0.3 | 0.76 | 0.18 | 1.95 | 1 | 10
1 | 45 | CONCLUIDO | 7.541 | 13.26 | 10.2 | 11.77 | 0.22 | 52 | 99.02 | 39.72 | 1.25 | 50 | 13.05 | 12446.14 | 87.34 | 446.32 | 79.03 | 28.73 | 24257.81 | 0.36 | 0.8 | 0.17 | 1.48 | 1 | 10
2 | 45 | CONCLUIDO | 7.88 | 12.69 | 9.86 | 14.43 | 0.27 | 41 | 99.33 | 39.72 | 1.5 | 39 | 13.11 | 12484.55 | 83.4 | 446.27 | 67.74 | 28.73 | 18668.79 | 0.42 | 0.83 | 0.15 | 1.14 | 1 | 10
3 | 45 | CONCLUIDO | 8.1056 | 12.34 | 9.65 | 17.03 | 0.31 | 34 | 99.64 | 39.72 | 1.75 | 32 | 13.18 | 12522.99 | 80.43 | 446.29 | 60.9 | 28.73 | 15286.47 | 0.47 | 0.84 | 0.13 | 0.93 | 1 | 10
4 | 45 | CONCLUIDO | 8.294 | 12.06 | 9.47 | 19.6 | 0.35 | 29 | 99.95 | 39.72 | 2 | 27 | 13.24 | 12561.45 | 78.04 | 446.33 | 54.93 | 28.73 | 12323.61 | 0.52 | 0.86 | 0.13 | 0.75 | 1 | 10
5 | 45 | CONCLUIDO | 8.2951 | 12.06 | 9.53 | 22 | 0.39 | 26 | 100.27 | 39.72 | 2.25 | 24 | 13.3 | 12599.94 | 77.57 | 446.27 | 58 | 28.73 | 13876.38 | 0.5 | 0.85 | 0.11 | 0.81 | 1 | 10
6 | 45 | CONCLUIDO | 8.4521 | 11.83 | 9.37 | 24.44 | 0.44 | 23 | 100.58 | 39.72 | 2.5 | 21 | 13.36 | 12638.45 | 75.24 | 446.27 | 51.89 | 28.73 | 10835.22 | 0.55 | 0.87 | 0.12 | 0.65 | 1 | 10
7 | 45 | CONCLUIDO | 8.5334 | 11.72 | 9.3 | 26.57 | 0.48 | 21 | 100.89 | 39.72 | 2.75 | 19 | 13.42 | 12676.98 | 73.35 | 446.36 | 49.49 | 28.73 | 9643.29 | 0.58 | 0.88 | 0.11 | 0.58 | 1 | 10
8 | 45 | CONCLUIDO | 8.6059 | 11.62 | 9.24 | 29.18 | 0.52 | 19 | 101.2 | 39.72 | 3 | 17 | 13.49 | 12715.54 | 71.6 | 446.27 | 47.7 | 28.73 | 8758.56 | 0.6 | 0.88 | 0.11 | 0.52 | 1 | 10
9 | 45 | CONCLUIDO | 8.6814 | 11.52 | 9.18 | 32.4 | 0.56 | 17 | 101.52 | 39.72 | 3.25 | 15 | 13.55 | 12754.13 | 69.91 | 446.27 | 45.59 | 28.73 | 7716.49 | 0.63 | 0.89 | 0.11 | 0.46 | 1 | 10
10 | 45 | CONCLUIDO | 8.7662 | 11.41 | 9.11 | 36.44 | 0.6 | 15 | 101.83 | 39.72 | 3.5 | 13 | 13.61 | 12792.74 | 68.37 | 446.3 | 43.33 | 28.73 | 6597.2 | 0.66 | 0.89 | 0.1 | 0.39 | 1 | 10
11 | 45 | CONCLUIDO | 8.8701 | 11.27 | 9 | 38.56 | 0.65 | 14 | 102.14 | 39.72 | 3.75 | 12 | 13.68 | 12831.37 | 66.42 | 446.28 | 39.42 | 28.73 | 4643.01 | 0.73 | 0.91 | 0.1 | 0.28 | 1 | 10
12 | 45 | CONCLUIDO | 8.8158 | 11.34 | 9.09 | 41.94 | 0.69 | 13 | 102.45 | 39.72 | 4 | 11 | 13.74 | 12870.03 | 65.78 | 446.27 | 42.7 | 28.73 | 6289.7 | 0.67 | 0.9 | 0.1 | 0.37 | 1 | 10
13 | 45 | CONCLUIDO | 8.876 | 11.27 | 9.03 | 45.16 | 0.73 | 12 | 102.77 | 39.72 | 4.25 | 8 | 13.8 | 12908.71 | 64.24 | 446.28 | 40.64 | 28.73 | 5265.48 | 0.71 | 0.9 | 0.1 | 0.31 | 1 | 10
14 | 45 | CONCLUIDO | 8.8668 | 11.28 | 9.04 | 45.22 | 0.77 | 12 | 103.08 | 39.72 | 4.5 | 5 | 13.87 | 12947.42 | 63.87 | 446.27 | 40.95 | 28.73 | 5419.6 | 0.7 | 0.9 | 0.11 | 0.32 | 1 | 10
15 | 45 | CONCLUIDO | 8.8607 | 11.29 | 9.05 | 45.26 | 0.81 | 12 | 103.4 | 39.72 | 4.75 | 3 | 13.93 | 12986.15 | 63.53 | 446.27 | 41.23 | 28.73 | 5559.79 | 0.7 | 0.9 | 0.11 | 0.33 | 1 | 10
16 | 45 | CONCLUIDO | 8.9038 | 11.23 | 9.02 | 49.18 | 0.85 | 11 | 103.71 | 39.72 | 5 | 0 | 14 | 13024.91 | 63.16 | 446.28 | 39.92 | 28.73 | 4911.82 | 0.72 | 0.9 | 0.11 | 0.3 | 1 | 10