## Sheet1
| Volume de calda [L] | STATUS | Capacidade operacional [ha/h] | Tempo de missao [h] | Tempo util [h] | Tempo por voo [min] | Autonomia Projetada [h] | N° Voos | MTOW [kg] | Massa Estrutura [kg] | Combustível [kg] | Abastecimentos | Massa gerador | Potência gerador [W] | Combustível consumido [L] | Calda cons [L] | Distância percorrida [km] | Distância Pulverizando [km] | RTL ACUMULADO[m] | EOC [km/km] | EOC [h/h] | Tempo de manobra [h] | Tempo rtl_rtw [h] | V pulv [m/s] | V desloc [m/s]
0 | 110 | CONCLUIDO | 3.6598 | 27.32 | 16.98 | 5.57 | 0.08 | 183 | 213.37 | 56.13 | 1 | 181 | 46.25 | 26550.29 | 250.88 | 460.82 | 218.82 | 32.19 | 88537.39 | 0.15 | 0.53 | 1.74 | 5.45 | 1 | 10
1 | 110 | CONCLUIDO | 4.2186 | 23.7 | 15.48 | 6.98 | 0.1 | 133 | 213.78 | 56.13 | 1.25 | 131 | 46.4 | 26600.32 | 228.15 | 460.87 | 169.08 | 32.19 | 63916.37 | 0.19 | 0.58 | 1.66 | 3.94 | 1 | 10
2 | 110 | CONCLUIDO | 4.6373 | 21.56 | 14.56 | 8.4 | 0.12 | 104 | 214.19 | 56.13 | 1.5 | 102 | 46.56 | 26650.41 | 214.25 | 460.79 | 139.23 | 32.19 | 49139.75 | 0.23 | 0.61 | 1.61 | 3.02 | 1 | 10
3 | 110 | CONCLUIDO | 4.9351 | 20.26 | 14.02 | 9.78 | 0.14 | 86 | 214.59 | 56.13 | 1.75 | 84 | 46.72 | 26700.55 | 205.87 | 460.73 | 121.5 | 32.19 | 40362.18 | 0.26 | 0.64 | 1.59 | 2.48 | 1 | 10
4 | 110 | CONCLUIDO | 5.1717 | 19.34 | 13.64 | 11.21 | 0.17 | 73 | 215 | 56.13 | 2 | 71 | 46.87 | 26750.75 | 199.94 | 460.73 | 109.08 | 32.19 | 34216.23 | 0.3 | 0.66 | 1.57 | 2.1 | 1 | 10
5 | 110 | CONCLUIDO | 5.3487 | 18.7 | 13.38 | 12.54 | 0.19 | 64 | 215.41 | 56.13 | 2.25 | 62 | 47.03 | 26801 | 195.77 | 460.73 | 100.57 | 32.19 | 30005.5 | 0.32 | 0.67 | 1.56 | 1.85 | 1 | 10
6 | 110 | CONCLUIDO | 5.4981 | 18.19 | 13.17 | 13.86 | 0.21 | 57 | 215.82 | 56.13 | 2.5 | 55 | 47.19 | 26851.31 | 192.36 | 460.79 | 93.38 | 32.19 | 26446.76 | 0.34 | 0.68 | 1.55 | 1.63 | 1 | 10
7 | 110 | CONCLUIDO | 5.6291 | 17.76 | 13 | 15.29 | 0.23 | 51 | 216.22 | 56.13 | 2.75 | 49 | 47.35 | 26901.66 | 189.39 | 460.85 | 88.13 | 32.19 | 23852.71 | 0.37 | 0.69 | 1.53 | 1.46 | 1 | 10
8 | 110 | CONCLUIDO | 5.7531 | 17.38 | 12.83 | 16.73 | 0.25 | 46 | 216.63 | 56.13 | 3 | 44 | 47.51 | 26952.08 | 186.69 | 460.73 | 82.49 | 32.19 | 21056.38 | 0.39 | 0.7 | 1.52 | 1.29 | 1 | 10
9 | 110 | CONCLUIDO | 5.8504 | 17.09 | 12.71 | 18.15 | 0.27 | 42 | 217.04 | 56.13 | 3.25 | 40 | 47.66 | 27002.55 | 184.54 | 460.7 | 78.67 | 32.19 | 19168.49 | 0.41 | 0.7 | 1.51 | 1.17 | 1 | 10
10 | 110 | CONCLUIDO | 5.9185 | 16.9 | 12.64 | 19.44 | 0.29 | 39 | 217.45 | 56.13 | 3.5 | 37 | 47.82 | 27053.07 | 183.2 | 460.73 | 76.28 | 32.19 | 17989.7 | 0.42 | 0.71 | 1.51 | 1.1 | 1 | 10
11 | 110 | CONCLUIDO | 5.9954 | 16.68 | 12.55 | 20.91 | 0.31 | 36 | 217.86 | 56.13 | 3.75 | 34 | 47.98 | 27103.65 | 181.47 | 460.71 | 73.54 | 32.19 | 16632.36 | 0.44 | 0.71 | 1.5 | 1.01 | 1 | 10
12 | 110 | CONCLUIDO | 6.0421 | 16.55 | 12.5 | 22.06 | 0.33 | 34 | 218.27 | 56.13 | 4 | 32 | 48.15 | 27154.29 | 180.45 | 460.73 | 71.91 | 32.19 | 15824.99 | 0.45 | 0.71 | 1.5 | 0.97 | 1 | 10
13 | 110 | CONCLUIDO | 6.0891 | 16.42 | 12.46 | 23.36 | 0.35 | 32 | 218.68 | 56.13 | 4.25 | 30 | 48.31 | 27204.98 | 179.53 | 460.79 | 70.84 | 32.19 | 15303.7 | 0.45 | 0.72 | 1.5 | 0.92 | 1 | 10
14 | 110 | CONCLUIDO | 6.1511 | 16.26 | 12.38 | 24.76 | 0.36 | 30 | 219.09 | 56.13 | 4.5 | 28 | 48.47 | 27255.72 | 178.02 | 460.71 | 67.89 | 32.19 | 13837.36 | 0.47 | 0.72 | 1.5 | 0.84 | 1 | 10
15 | 110 | CONCLUIDO | 6.2165 | 16.09 | 12.29 | 26.34 | 0.38 | 28 | 219.51 | 56.13 | 4.75 | 26 | 48.63 | 27306.53 | 176.43 | 460.69 | 64.99 | 32.19 | 12399.51 | 0.5 | 0.73 | 1.5 | 0.76 | 1 | 10
16 | 110 | CONCLUIDO | 6.2345 | 16.04 | 12.29 | 27.3 | 0.4 | 27 | 219.92 | 56.13 | 5 | 25 | 48.79 | 27357.39 | 176.11 | 460.7 | 64.87 | 32.19 | 12344.63 | 0.5 | 0.73 | 1.5 | 0.75 | 1 | 10
17 | 110 | CONCLUIDO | 6.2929 | 15.89 | 12.22 | 29.33 | 0.42 | 25 | 220.33 | 56.13 | 5.25 | 23 | 48.95 | 27408.3 | 174.74 | 460.7 | 62.92 | 32.19 | 11375.69 | 0.51 | 0.73 | 1.49 | 0.69 | 1 | 10
18 | 110 | CONCLUIDO | 6.3244 | 15.81 | 12.19 | 30.46 | 0.44 | 24 | 220.74 | 56.13 | 5.5 | 22 | 49.12 | 27459.27 | 174.02 | 460.69 | 61.75 | 32.19 | 10799.62 | 0.52 | 0.73 | 1.48 | 0.65 | 1 | 10
19 | 110 | CONCLUIDO | 6.3542 | 15.74 | 12.15 | 31.71 | 0.46 | 23 | 221.16 | 56.13 | 5.75 | 21 | 49.28 | 27510.3 | 172.95 | 460.71 | 60.7 | 32.19 | 10279.75 | 0.53 | 0.74 | 1.48 | 0.62 | 1 | 10
20 | 110 | CONCLUIDO | 6.3757 | 15.68 | 12.14 | 33.12 | 0.48 | 22 | 221.57 | 56.13 | 6 | 20 | 49.45 | 27561.39 | 172.45 | 460.69 | 60.16 | 32.19 | 10014.12 | 0.53 | 0.74 | 1.49 | 0.61 | 1 | 10
21 | 110 | CONCLUIDO | 6.4046 | 15.61 | 12.11 | 34.61 | 0.5 | 21 | 221.99 | 56.13 | 6.25 | 19 | 49.61 | 27612.53 | 171.6 | 460.73 | 59.33 | 32.19 | 9603 | 0.54 | 0.74 | 1.48 | 0.58 | 1 | 10
22 | 110 | CONCLUIDO | 6.4375 | 15.53 | 12.08 | 36.23 | 0.52 | 20 | 222.4 | 56.13 | 6.5 | 18 | 49.78 | 27663.85 | 171.06 | 460.7 | 58.09 | 32.19 | 8988.71 | 0.55 | 0.74 | 1.48 | 0.54 | 1 | 10
23 | 110 | CONCLUIDO | 6.4379 | 15.53 | 12.08 | 36.23 | 0.54 | 20 | 222.82 | 56.13 | 6.75 | 18 | 49.94 | 27715.11 | 170.41 | 460.79 | 58.2 | 32.19 | 9043.99 | 0.55 | 0.74 | 1.48 | 0.54 | 1 | 10
24 | 110 | CONCLUIDO | 6.4699 | 15.46 | 12.04 | 38.02 | 0.56 | 19 | 223.23 | 56.13 | 7 | 17 | 50.11 | 27766.43 | 169.69 | 460.69 | 57.06 | 32.19 | 8477.2 | 0.56 | 0.74 | 1.48 | 0.51 | 1 | 10
25 | 110 | CONCLUIDO | 6.4918 | 15.4 | 12.03 | 40.1 | 0.58 | 18 | 223.65 | 56.13 | 7.25 | 16 | 50.27 | 27817.81 | 169.32 | 460.7 | 56.73 | 32.19 | 8318.76 | 0.57 | 0.74 | 1.48 | 0.5 | 1 | 10
26 | 110 | CONCLUIDO | 6.4957 | 15.39 | 12.02 | 40.07 | 0.59 | 18 | 224.07 | 56.13 | 7.5 | 16 | 50.44 | 27869.24 | 168.44 | 460.69 | 56.57 | 32.19 | 8238.92 | 0.57 | 0.74 | 1.47 | 0.49 | 1 | 10
27 | 110 | CONCLUIDO | 6.534 | 15.3 | 11.97 | 42.26 | 0.61 | 17 | 224.49 | 56.13 | 7.75 | 15 | 50.61 | 27920.73 | 167.78 | 460.75 | 54.87 | 32.19 | 7392.85 | 0.59 | 0.75 | 1.47 | 0.44 | 1 | 10
28 | 110 | CONCLUIDO | 6.5511 | 15.26 | 11.98 | 44.91 | 0.63 | 16 | 224.9 | 56.13 | 8 | 14 | 50.78 | 27972.28 | 167.24 | 460.7 | 54.9 | 32.19 | 7410.1 | 0.59 | 0.75 | 1.47 | 0.44 | 1 | 10
29 | 110 | CONCLUIDO | 6.5563 | 15.25 | 11.96 | 44.87 | 0.65 | 16 | 225.32 | 56.13 | 8.25 | 14 | 50.95 | 28023.89 | 166.74 | 460.71 | 54.53 | 32.19 | 7226.46 | 0.59 | 0.75 | 1.47 | 0.43 | 1 | 10
30 | 110 | CONCLUIDO | 6.586 | 15.18 | 11.94 | 47.75 | 0.67 | 15 | 225.74 | 56.13 | 8.5 | 13 | 51.11 | 28075.56 | 165.9 | 460.69 | 53.52 | 32.19 | 6727.01 | 0.6 | 0.75 | 1.47 | 0.4 | 1 | 10
31 | 110 | CONCLUIDO | 6.5918 | 15.17 | 11.92 | 47.7 | 0.69 | 15 | 226.16 | 56.13 | 8.75 | 13 | 51.28 | 28127.29 | 165.73 | 460.72 | 53.25 | 32.19 | 6593.45 | 0.6 | 0.75 | 1.47 | 0.39 | 1 | 10
32 | 110 | CONCLUIDO | 6.5862 | 15.18 | 11.94 | 47.75 | 0.71 | 15 | 226.58 | 56.13 | 9 | 13 | 51.45 | 28179.08 | 165.46 | 460.69 | 53.49 | 32.19 | 6710.52 | 0.6 | 0.75 | 1.48 | 0.4 | 1 | 10
33 | 110 | CONCLUIDO | 6.624 | 15.1 | 11.89 | 50.97 | 0.72 | 14 | 227 | 56.13 | 9.25 | 12 | 51.62 | 28230.92 | 164.87 | 460.71 | 52.2 | 32.19 | 6071.44 | 0.62 | 0.75 | 1.47 | 0.36 | 1 | 10
34 | 110 | CONCLUIDO | 6.619 | 15.11 | 11.9 | 51.02 | 0.74 | 14 | 227.42 | 56.13 | 9.5 | 12 | 51.8 | 28282.83 | 164.52 | 460.72 | 52.4 | 32.19 | 6171.34 | 0.61 | 0.75 | 1.47 | 0.37 | 1 | 10
35 | 110 | CONCLUIDO | 6.6471 | 15.04 | 11.88 | 54.84 | 0.76 | 13 | 227.84 | 56.13 | 9.75 | 11 | 51.97 | 28334.8 | 163.39 | 460.69 | 52.01 | 32.19 | 5984.21 | 0.62 | 0.75 | 1.46 | 0.35 | 1 | 10
36 | 110 | CONCLUIDO | 6.6433 | 15.05 | 11.89 | 54.88 | 0.78 | 13 | 228.27 | 56.13 | 10 | 11 | 52.14 | 28386.82 | 163.86 | 460.69 | 52.19 | 32.19 | 6071.79 | 0.62 | 0.75 | 1.47 | 0.36 | 1 | 10
37 | 110 | CONCLUIDO | 6.6526 | 15.03 | 11.87 | 54.78 | 0.8 | 13 | 228.69 | 56.13 | 10.25 | 11 | 52.31 | 28438.91 | 163.46 | 460.73 | 51.46 | 32.19 | 5709.39 | 0.63 | 0.75 | 1.47 | 0.34 | 1 | 10
38 | 110 | CONCLUIDO | 6.6556 | 15.02 | 11.86 | 54.75 | 0.81 | 13 | 229.11 | 56.13 | 10.5 | 11 | 52.48 | 28491.06 | 162.04 | 460.7 | 51.35 | 32.19 | 5651.34 | 0.63 | 0.75 | 1.46 | 0.33 | 1 | 10
39 | 110 | CONCLUIDO | 6.6828 | 14.96 | 11.84 | 59.22 | 0.83 | 12 | 229.53 | 56.13 | 10.75 | 10 | 52.66 | 28543.27 | 161.77 | 460.69 | 50.72 | 32.19 | 5343.85 | 0.63 | 0.75 | 1.46 | 0.31 | 1 | 10
40 | 110 | CONCLUIDO | 6.6856 | 14.96 | 11.84 | 59.19 | 0.85 | 12 | 229.96 | 56.13 | 11 | 10 | 52.83 | 28595.54 | 161.81 | 460.69 | 50.44 | 32.19 | 5203.64 | 0.64 | 0.75 | 1.46 | 0.3 | 1 | 10
41 | 110 | CONCLUIDO | 6.6799 | 14.97 | 11.85 | 59.25 | 0.87 | 12 | 230.38 | 56.13 | 11.25 | 10 | 53 | 28647.87 | 161.03 | 460.69 | 50.68 | 32.19 | 5324.25 | 0.64 | 0.75 | 1.47 | 0.32 | 1 | 10
42 | 110 | CONCLUIDO | 6.7158 | 14.89 | 11.81 | 64.43 | 0.89 | 11 | 230.81 | 56.13 | 11.5 | 9 | 53.18 | 28700.26 | 160.01 | 460.69 | 49.66 | 32.19 | 4817.6 | 0.65 | 0.76 | 1.46 | 0.28 | 1 | 10
43 | 110 | CONCLUIDO | 6.7167 | 14.89 | 11.81 | 64.42 | 0.9 | 11 | 231.23 | 56.13 | 11.75 | 9 | 53.36 | 28752.71 | 159.6 | 460.69 | 49.51 | 32.19 | 4742.13 | 0.65 | 0.76 | 1.46 | 0.28 | 1 | 10
44 | 110 | CONCLUIDO | 6.7117 | 14.9 | 11.82 | 64.48 | 0.92 | 11 | 231.66 | 56.13 | 12 | 9 | 53.53 | 28805.23 | 160.21 | 460.69 | 49.73 | 32.19 | 4854.9 | 0.65 | 0.76 | 1.47 | 0.29 | 1 | 10
45 | 110 | CONCLUIDO | 6.7174 | 14.89 | 11.81 | 64.42 | 0.94 | 11 | 232.08 | 56.13 | 12.25 | 9 | 53.71 | 28857.81 | 159.72 | 460.69 | 49.51 | 32.19 | 4740.77 | 0.65 | 0.76 | 1.46 | 0.28 | 1 | 10
46 | 110 | CONCLUIDO | 6.717 | 14.89 | 11.81 | 64.42 | 0.96 | 11 | 232.51 | 56.13 | 12.5 | 9 | 53.88 | 28910.45 | 158.72 | 460.69 | 49.57 | 32.19 | 4774.05 | 0.65 | 0.76 | 1.46 | 0.28 | 1 | 10
47 | 110 | CONCLUIDO | 6.7517 | 14.81 | 11.78 | 70.66 | 0.97 | 10 | 232.94 | 56.13 | 12.75 | 8 | 54.06 | 28963.15 | 158.02 | 460.69 | 48.44 | 32.19 | 4213.43 | 0.66 | 0.76 | 1.46 | 0.24 | 1 | 10
48 | 110 | CONCLUIDO | 6.7444 | 14.83 | 11.79 | 70.75 | 0.99 | 10 | 233.37 | 56.13 | 13 | 8 | 54.24 | 29015.91 | 157.53 | 460.72 | 48.88 | 32.19 | 4432.07 | 0.66 | 0.76 | 1.46 | 0.26 | 1 | 10
49 | 110 | CONCLUIDO | 6.7442 | 14.83 | 11.79 | 70.76 | 1.01 | 10 | 233.79 | 56.13 | 13.25 | 8 | 54.42 | 29068.74 | 157.82 | 460.71 | 48.88 | 32.19 | 4432.47 | 0.66 | 0.76 | 1.46 | 0.26 | 1 | 10
50 | 110 | CONCLUIDO | 6.7469 | 14.82 | 11.79 | 70.72 | 1.02 | 10 | 234.22 | 56.13 | 13.5 | 8 | 54.6 | 29121.64 | 157.05 | 460.72 | 48.8 | 32.19 | 4390.61 | 0.66 | 0.76 | 1.46 | 0.25 | 1 | 10
51 | 110 | CONCLUIDO | 6.7426 | 14.83 | 11.8 | 70.78 | 1.04 | 10 | 234.65 | 56.13 | 13.75 | 8 | 54.78 | 29174.59 | 156.01 | 460.69 | 48.99 | 32.19 | 4488.81 | 0.66 | 0.76 | 1.46 | 0.26 | 1 | 10
52 | 110 | CONCLUIDO | 6.7803 | 14.75 | 11.76 | 78.37 | 1.06 | 9 | 235.08 | 56.13 | 14 | 7 | 54.96 | 29227.61 | 155.16 | 460.69 | 47.64 | 32.19 | 3818.63 | 0.68 | 0.76 | 1.46 | 0.22 | 1 | 10
53 | 110 | CONCLUIDO | 6.7809 | 14.75 | 11.75 | 78.36 | 1.08 | 9 | 235.51 | 56.13 | 14.25 | 7 | 55.14 | 29280.69 | 155.39 | 460.81 | 47.58 | 32.19 | 3785.78 | 0.68 | 0.76 | 1.46 | 0.22 | 1 | 10
54 | 110 | CONCLUIDO | 6.7786 | 14.75 | 11.76 | 78.4 | 1.09 | 9 | 235.94 | 56.13 | 14.5 | 7 | 55.32 | 29333.84 | 155.48 | 460.69 | 47.85 | 32.19 | 3924.68 | 0.67 | 0.76 | 1.46 | 0.23 | 1 | 10
55 | 110 | CONCLUIDO | 6.7763 | 14.76 | 11.76 | 78.43 | 1.11 | 9 | 236.37 | 56.13 | 14.75 | 7 | 55.5 | 29387.05 | 155.66 | 460.7 | 48.01 | 32.19 | 4002.45 | 0.67 | 0.76 | 1.46 | 0.23 | 1 | 10
56 | 110 | CONCLUIDO | 6.7792 | 14.75 | 11.76 | 78.39 | 1.13 | 9 | 236.81 | 56.13 | 15 | 7 | 55.68 | 29440.33 | 154.78 | 460.71 | 47.8 | 32.19 | 3899.82 | 0.67 | 0.76 | 1.46 | 0.22 | 1 | 10
57 | 110 | CONCLUIDO | 6.776 | 14.76 | 11.77 | 78.44 | 1.14 | 9 | 237.24 | 56.13 | 15.25 | 7 | 55.86 | 29493.67 | 154.14 | 460.69 | 48.11 | 32.19 | 4053.97 | 0.67 | 0.76 | 1.46 | 0.23 | 1 | 10
58 | 110 | CONCLUIDO | 6.7766 | 14.76 | 11.76 | 78.43 | 1.16 | 9 | 237.67 | 56.13 | 15.5 | 7 | 56.05 | 29547.07 | 153.66 | 460.69 | 48 | 32.19 | 3997.36 | 0.67 | 0.76 | 1.46 | 0.23 | 1 | 10
59 | 110 | CONCLUIDO | 6.8072 | 14.69 | 11.74 | 88.05 | 1.18 | 8 | 238.11 | 56.13 | 15.75 | 6 | 56.23 | 29600.54 | 152.72 | 460.69 | 47.11 | 32.19 | 3556.98 | 0.68 | 0.76 | 1.46 | 0.21 | 1 | 10
60 | 110 | CONCLUIDO | 6.8137 | 14.68 | 11.73 | 87.94 | 1.19 | 8 | 238.54 | 56.13 | 16 | 6 | 56.41 | 29654.08 | 152.34 | 460.69 | 46.73 | 32.19 | 3367.78 | 0.69 | 0.76 | 1.46 | 0.19 | 1 | 10
61 | 110 | CONCLUIDO | 6.8131 | 14.68 | 11.73 | 87.95 | 1.21 | 8 | 238.97 | 56.13 | 16.25 | 6 | 56.6 | 29707.68 | 152.39 | 460.7 | 46.79 | 32.19 | 3397.65 | 0.69 | 0.76 | 1.46 | 0.19 | 1 | 10
62 | 110 | CONCLUIDO | 6.8125 | 14.68 | 11.73 | 87.96 | 1.23 | 8 | 239.41 | 56.13 | 16.5 | 6 | 56.78 | 29761.35 | 151.87 | 460.69 | 46.8 | 32.19 | 3404.49 | 0.69 | 0.76 | 1.46 | 0.19 | 1 | 10
63 | 110 | CONCLUIDO | 6.815 | 14.67 | 11.72 | 87.92 | 1.24 | 8 | 239.85 | 56.13 | 16.75 | 6 | 56.97 | 29815.09 | 151.85 | 460.69 | 46.71 | 32.19 | 3355.13 | 0.69 | 0.76 | 1.46 | 0.19 | 1 | 10
64 | 110 | CONCLUIDO | 6.8111 | 14.68 | 11.73 | 87.99 | 1.26 | 8 | 240.28 | 56.13 | 17 | 6 | 57.16 | 29869.01 | 151.5 | 460.69 | 46.91 | 32.19 | 3459.52 | 0.69 | 0.76 | 1.46 | 0.2 | 1 | 10
65 | 110 | CONCLUIDO | 6.8131 | 14.68 | 11.73 | 87.95 | 1.27 | 8 | 240.72 | 56.13 | 17.25 | 6 | 57.34 | 29922.88 | 150.56 | 460.69 | 46.82 | 32.19 | 3414.19 | 0.69 | 0.76 | 1.46 | 0.19 | 1 | 10
66 | 110 | CONCLUIDO | 6.8071 | 14.69 | 11.74 | 88.05 | 1.29 | 8 | 241.16 | 56.13 | 17.5 | 6 | 57.53 | 29976.82 | 149.96 | 460.69 | 47.21 | 32.19 | 3609.09 | 0.68 | 0.76 | 1.46 | 0.21 | 1 | 10
67 | 110 | CONCLUIDO | 6.8388 | 14.62 | 11.71 | 100.41 | 1.31 | 7 | 241.59 | 56.13 | 17.75 | 5 | 57.72 | 30030.83 | 148.71 | 460.69 | 46.45 | 32.19 | 3230.98 | 0.69 | 0.76 | 1.46 | 0.18 | 1 | 10
68 | 110 | CONCLUIDO | 6.8372 | 14.63 | 11.72 | 100.44 | 1.32 | 7 | 242.03 | 56.13 | 18 | 5 | 57.91 | 30084.9 | 149.02 | 460.69 | 46.5 | 32.19 | 3256.09 | 0.69 | 0.76 | 1.46 | 0.18 | 1 | 10
69 | 110 | CONCLUIDO | 6.844 | 14.61 | 11.7 | 100.31 | 1.34 | 7 | 242.47 | 56.13 | 18.25 | 5 | 58.1 | 30139.04 | 148.91 | 460.69 | 46.07 | 32.19 | 3040 | 0.7 | 0.76 | 1.46 | 0.17 | 1 | 10
70 | 110 | CONCLUIDO | 6.8399 | 14.62 | 11.71 | 100.39 | 1.35 | 7 | 242.91 | 56.13 | 18.5 | 5 | 58.28 | 30193.25 | 149.36 | 460.69 | 46.28 | 32.19 | 3146.5 | 0.7 | 0.76 | 1.46 | 0.18 | 1 | 10
71 | 110 | CONCLUIDO | 6.8449 | 14.61 | 11.7 | 100.3 | 1.37 | 7 | 243.35 | 56.13 | 18.75 | 5 | 58.47 | 30247.53 | 149 | 460.72 | 45.93 | 32.19 | 2974.84 | 0.7 | 0.76 | 1.46 | 0.17 | 1 | 10
72 | 110 | CONCLUIDO | 6.848 | 14.6 | 11.69 | 100.24 | 1.39 | 7 | 243.79 | 56.13 | 19 | 5 | 58.67 | 30301.87 | 147.96 | 460.71 | 45.72 | 32.19 | 2865.22 | 0.7 | 0.76 | 1.46 | 0.16 | 1 | 10
73 | 110 | CONCLUIDO | 6.8463 | 14.61 | 11.7 | 100.27 | 1.4 | 7 | 244.23 | 56.13 | 19.25 | 5 | 58.86 | 30356.29 | 147.82 | 460.69 | 45.81 | 32.19 | 2914.34 | 0.7 | 0.76 | 1.46 | 0.16 | 1 | 10
74 | 110 | CONCLUIDO | 6.8454 | 14.61 | 11.7 | 100.29 | 1.42 | 7 | 244.68 | 56.13 | 19.5 | 5 | 59.05 | 30410.77 | 147.47 | 460.69 | 45.87 | 32.19 | 2943.39 | 0.7 | 0.76 | 1.46 | 0.17 | 1 | 10
75 | 110 | CONCLUIDO | 6.8483 | 14.6 | 11.69 | 100.23 | 1.43 | 7 | 245.12 | 56.13 | 19.75 | 5 | 59.24 | 30465.32 | 146.67 | 460.69 | 45.71 | 32.19 | 2862.96 | 0.7 | 0.76 | 1.46 | 0.16 | 1 | 10
76 | 110 | CONCLUIDO | 6.8438 | 14.61 | 11.7 | 100.31 | 1.45 | 7 | 245.56 | 56.13 | 20 | 5 | 59.43 | 30519.94 | 146.15 | 460.69 | 45.97 | 32.19 | 2993.9 | 0.7 | 0.76 | 1.46 | 0.17 | 1 | 10
77 | 110 | CONCLUIDO | 6.8435 | 14.61 | 11.7 | 100.32 | 1.46 | 7 | 246 | 56.13 | 20.25 | 5 | 59.63 | 30574.64 | 145.52 | 460.7 | 45.99 | 32.19 | 3000.38 | 0.7 | 0.76 | 1.46 | 0.17 | 1 | 10
78 | 110 | CONCLUIDO | 6.8454 | 14.61 | 11.7 | 100.29 | 1.48 | 7 | 246.45 | 56.13 | 20.5 | 5 | 59.82 | 30629.4 | 144.04 | 460.69 | 45.91 | 32.19 | 2961.92 | 0.7 | 0.76 | 1.46 | 0.17 | 1 | 10
79 | 110 | CONCLUIDO | 6.878 | 14.54 | 11.67 | 116.73 | 1.49 | 6 | 246.89 | 56.13 | 20.75 | 4 | 60.02 | 30684.23 | 143.29 | 460.69 | 44.99 | 32.19 | 2509.34 | 0.72 | 0.77 | 1.46 | 0.14 | 1 | 10
80 | 110 | CONCLUIDO | 6.8796 | 14.54 | 11.67 | 116.7 | 1.51 | 6 | 247.34 | 56.13 | 21 | 4 | 60.21 | 30739.14 | 143.51 | 460.69 | 44.88 | 32.19 | 2451.37 | 0.72 | 0.77 | 1.46 | 0.14 | 1 | 10
81 | 110 | CONCLUIDO | 6.8781 | 14.54 | 11.67 | 116.73 | 1.53 | 6 | 247.78 | 56.13 | 21.25 | 4 | 60.41 | 30794.11 | 143.67 | 460.71 | 45.04 | 32.19 | 2530.96 | 0.71 | 0.77 | 1.46 | 0.14 | 1 | 10
82 | 110 | CONCLUIDO | 6.8815 | 14.53 | 11.67 | 116.66 | 1.54 | 6 | 248.23 | 56.13 | 21.5 | 4 | 60.6 | 30849.16 | 143.61 | 460.69 | 44.75 | 32.19 | 2388.24 | 0.72 | 0.77 | 1.46 | 0.13 | 1 | 10
83 | 110 | CONCLUIDO | 6.8803 | 14.53 | 11.67 | 116.68 | 1.56 | 6 | 248.68 | 56.13 | 21.75 | 4 | 60.8 | 30904.28 | 143.22 | 460.7 | 44.84 | 32.19 | 2432.22 | 0.72 | 0.77 | 1.46 | 0.13 | 1 | 10
84 | 110 | CONCLUIDO | 6.8781 | 14.54 | 11.67 | 116.73 | 1.57 | 6 | 249.12 | 56.13 | 22 | 3 | 61 | 30959.46 | 143.33 | 460.69 | 45.02 | 32.19 | 2523.25 | 0.71 | 0.77 | 1.46 | 0.14 | 1 | 10
85 | 110 | CONCLUIDO | 6.8781 | 14.54 | 11.67 | 116.73 | 1.59 | 6 | 249.57 | 56.13 | 22.25 | 3 | 61.2 | 31014.73 | 142.87 | 460.69 | 44.98 | 32.19 | 2504.91 | 0.72 | 0.77 | 1.46 | 0.14 | 1 | 10
86 | 110 | CONCLUIDO | 6.8777 | 14.54 | 11.67 | 116.74 | 1.6 | 6 | 250.02 | 56.13 | 22.5 | 3 | 61.39 | 31070.06 | 142.81 | 460.69 | 44.99 | 32.19 | 2506.72 | 0.72 | 0.77 | 1.46 | 0.14 | 1 | 10
87 | 110 | CONCLUIDO | 6.8785 | 14.54 | 11.67 | 116.72 | 1.62 | 6 | 250.47 | 56.13 | 22.75 | 3 | 61.59 | 31125.47 | 142.88 | 460.69 | 44.92 | 32.19 | 2473.63 | 0.72 | 0.77 | 1.46 | 0.14 | 1 | 10
88 | 110 | CONCLUIDO | 6.881 | 14.53 | 11.67 | 116.67 | 1.63 | 6 | 250.92 | 56.13 | 23 | 3 | 61.79 | 31180.95 | 141.81 | 460.7 | 44.76 | 32.19 | 2393.64 | 0.72 | 0.77 | 1.46 | 0.13 | 1 | 10
89 | 110 | CONCLUIDO | 6.8794 | 14.54 | 11.67 | 116.7 | 1.65 | 6 | 251.37 | 56.13 | 23.25 | 2 | 61.99 | 31236.5 | 140.62 | 460.69 | 44.89 | 32.19 | 2458.77 | 0.72 | 0.77 | 1.46 | 0.14 | 1 | 10
90 | 110 | CONCLUIDO | 6.8809 | 14.53 | 11.67 | 116.67 | 1.66 | 6 | 251.82 | 56.13 | 23.5 | 2 | 62.19 | 31292.13 | 140.8 | 460.71 | 44.81 | 32.19 | 2418.19 | 0.72 | 0.77 | 1.46 | 0.13 | 1 | 10
91 | 110 | CONCLUIDO | 6.878 | 14.54 | 11.67 | 116.73 | 1.67 | 6 | 252.27 | 56.13 | 23.75 | 2 | 62.4 | 31347.83 | 140.5 | 460.69 | 44.93 | 32.19 | 2475.6 | 0.72 | 0.77 | 1.46 | 0.14 | 1 | 10
92 | 110 | CONCLUIDO | 6.8755 | 14.54 | 11.68 | 116.78 | 1.69 | 6 | 252.73 | 56.13 | 24 | 0 | 62.6 | 31403.6 | 140.45 | 460.69 | 45 | 32.19 | 2512.25 | 0.72 | 0.77 | 1.46 | 0.14 | 1 | 10