## Sheet1
| Volume de calda [L] | STATUS | Capacidade operacional [ha/h] | Tempo de missao [h] | Tempo util [h] | Tempo por voo [min] | Autonomia Projetada [h] | N° Voos | MTOW [kg] | Massa Estrutura [kg] | Combustível [kg] | Abastecimentos | Massa gerador | Potência gerador [W] | Combustível consumido [L] | Calda cons [L] | Distância percorrida [km] | Distância Pulverizando [km] | RTL ACUMULADO[m] | EOC [km/km] | EOC [h/h] | Tempo de manobra [h] | Tempo rtl_rtw [h] | V pulv [m/s] | V desloc [m/s]
0 | 130 | CONCLUIDO | 4.0995 | 24.39 | 13.62 | 5.01 | 0.07 | 163 | 252.85 | 59.19 | 1 | 161 | 62.65 | 31418.63 | 223.01 | 447.63 | 191.16 | 28.69 | 79771.05 | 0.15 | 0.6 | 0.34 | 4.89 | 1 | 10
1 | 130 | CONCLUIDO | 4.8494 | 20.62 | 12.14 | 6.28 | 0.09 | 116 | 253.3 | 59.19 | 1.25 | 114 | 62.86 | 31474.5 | 198.38 | 447.58 | 142.38 | 28.69 | 55617.03 | 0.2 | 0.67 | 0.27 | 3.42 | 1 | 10
2 | 130 | CONCLUIDO | 5.3929 | 18.54 | 11.34 | 7.56 | 0.11 | 90 | 253.75 | 59.19 | 1.5 | 88 | 63.06 | 31530.44 | 184.78 | 447.63 | 116.12 | 28.69 | 42614.16 | 0.25 | 0.72 | 0.22 | 2.61 | 1 | 10
3 | 130 | CONCLUIDO | 5.7884 | 17.28 | 10.85 | 8.8 | 0.12 | 74 | 254.21 | 59.19 | 1.75 | 72 | 63.26 | 31586.46 | 176.48 | 447.57 | 100.52 | 28.69 | 34896.72 | 0.29 | 0.75 | 0.19 | 2.13 | 1 | 10
4 | 130 | CONCLUIDO | 6.095 | 16.41 | 10.52 | 10.02 | 0.14 | 63 | 254.66 | 59.19 | 2 | 61 | 63.47 | 31642.55 | 170.77 | 447.53 | 89.45 | 28.69 | 29413.71 | 0.32 | 0.77 | 0.18 | 1.8 | 1 | 10
5 | 130 | CONCLUIDO | 6.3371 | 15.78 | 10.29 | 11.22 | 0.16 | 55 | 255.12 | 59.19 | 2.25 | 53 | 63.67 | 31698.72 | 166.65 | 447.56 | 81.75 | 28.69 | 25604.22 | 0.35 | 0.79 | 0.17 | 1.56 | 1 | 10
6 | 130 | CONCLUIDO | 6.5592 | 15.25 | 10.09 | 12.62 | 0.17 | 48 | 255.57 | 59.19 | 2.5 | 46 | 63.88 | 31754.97 | 163.18 | 447.54 | 75.44 | 28.69 | 22484.82 | 0.38 | 0.81 | 0.16 | 1.37 | 1 | 10
7 | 130 | CONCLUIDO | 6.7406 | 14.84 | 9.93 | 13.85 | 0.19 | 43 | 256.03 | 59.19 | 2.75 | 41 | 64.09 | 31811.29 | 160.25 | 447.46 | 69.94 | 28.69 | 19760.3 | 0.41 | 0.82 | 0.15 | 1.21 | 1 | 10
8 | 130 | CONCLUIDO | 6.8848 | 14.52 | 9.81 | 15.1 | 0.21 | 39 | 256.49 | 59.19 | 3 | 37 | 64.29 | 31867.69 | 158.05 | 447.57 | 66.04 | 28.69 | 17832.35 | 0.43 | 0.83 | 0.15 | 1.09 | 1 | 10
9 | 130 | CONCLUIDO | 7.0025 | 14.28 | 9.72 | 16.19 | 0.23 | 36 | 256.95 | 59.19 | 3.25 | 34 | 64.5 | 31924.29 | 156.17 | 447.5 | 62.99 | 28.69 | 16321.82 | 0.46 | 0.84 | 0.14 | 0.99 | 1 | 10
10 | 130 | CONCLUIDO | 7.1228 | 14.04 | 9.62 | 17.49 | 0.24 | 33 | 257.41 | 59.19 | 3.5 | 31 | 64.71 | 31980.84 | 154.37 | 447.46 | 59.9 | 28.69 | 14790.41 | 0.48 | 0.85 | 0.13 | 0.9 | 1 | 10
11 | 130 | CONCLUIDO | 7.2091 | 13.87 | 9.55 | 18.49 | 0.26 | 31 | 257.86 | 59.19 | 3.75 | 29 | 64.92 | 32037.48 | 152.97 | 447.54 | 57.48 | 28.69 | 13587.89 | 0.5 | 0.85 | 0.13 | 0.83 | 1 | 10
12 | 130 | CONCLUIDO | 7.366 | 13.58 | 9.4 | 20.15 | 0.28 | 28 | 258.32 | 59.19 | 4 | 26 | 65.13 | 32094.19 | 150.17 | 447.49 | 52.39 | 28.69 | 11057.91 | 0.55 | 0.86 | 0.13 | 0.68 | 1 | 10
13 | 130 | CONCLUIDO | 7.4207 | 13.48 | 9.35 | 20.78 | 0.29 | 27 | 258.78 | 59.19 | 4.25 | 25 | 65.34 | 32150.98 | 148.93 | 447.46 | 51.34 | 28.69 | 10537.56 | 0.56 | 0.87 | 0.11 | 0.63 | 1 | 10
14 | 130 | CONCLUIDO | 7.34 | 13.62 | 9.55 | 22.03 | 0.31 | 26 | 259.25 | 59.19 | 4.5 | 24 | 65.55 | 32207.85 | 152.13 | 447.53 | 57.84 | 28.69 | 13792.57 | 0.5 | 0.85 | 0.13 | 0.83 | 1 | 10
15 | 130 | CONCLUIDO | 7.4714 | 13.38 | 9.41 | 23.52 | 0.33 | 24 | 259.71 | 59.19 | 4.75 | 22 | 65.76 | 32264.79 | 149.59 | 447.57 | 53.1 | 28.69 | 11434.58 | 0.54 | 0.86 | 0.12 | 0.69 | 1 | 10
16 | 130 | CONCLUIDO | 7.5153 | 13.31 | 9.38 | 24.46 | 0.34 | 23 | 260.17 | 59.19 | 5 | 21 | 65.98 | 32321.82 | 148.71 | 447.47 | 52.13 | 28.69 | 10954.27 | 0.55 | 0.87 | 0.12 | 0.66 | 1 | 10
17 | 130 | CONCLUIDO | 7.5656 | 13.22 | 9.34 | 25.47 | 0.36 | 22 | 260.63 | 59.19 | 5.25 | 20 | 66.19 | 32378.93 | 147.77 | 447.54 | 50.74 | 28.69 | 10264.87 | 0.57 | 0.87 | 0.12 | 0.62 | 1 | 10
18 | 130 | CONCLUIDO | 7.6157 | 13.13 | 9.3 | 26.57 | 0.37 | 21 | 261.1 | 59.19 | 5.5 | 19 | 66.4 | 32436.11 | 146.92 | 447.46 | 49.5 | 28.69 | 9648.79 | 0.58 | 0.87 | 0.11 | 0.58 | 1 | 10
19 | 130 | CONCLUIDO | 7.6596 | 13.06 | 9.27 | 27.82 | 0.39 | 20 | 261.56 | 59.19 | 5.75 | 18 | 66.62 | 32493.38 | 146.22 | 447.49 | 48.67 | 28.69 | 9239.72 | 0.59 | 0.88 | 0.11 | 0.55 | 1 | 10
20 | 130 | CONCLUIDO | 7.7051 | 12.98 | 9.24 | 29.19 | 0.41 | 19 | 262.03 | 59.19 | 6 | 17 | 66.83 | 32550.72 | 145.49 | 447.46 | 47.73 | 28.69 | 8777.25 | 0.6 | 0.88 | 0.11 | 0.52 | 1 | 10
21 | 130 | CONCLUIDO | 7.7636 | 12.88 | 9.2 | 30.65 | 0.42 | 18 | 262.49 | 59.19 | 6.25 | 16 | 67.05 | 32608.15 | 144.47 | 447.53 | 46 | 28.69 | 7912.65 | 0.62 | 0.88 | 0.11 | 0.47 | 1 | 10
22 | 130 | CONCLUIDO | 7.8093 | 12.81 | 9.17 | 32.36 | 0.44 | 17 | 262.96 | 59.19 | 6.5 | 15 | 67.26 | 32665.66 | 143.6 | 447.46 | 45.22 | 28.69 | 7529.68 | 0.63 | 0.89 | 0.11 | 0.45 | 1 | 10
23 | 130 | CONCLUIDO | 7.8056 | 12.81 | 9.18 | 32.38 | 0.46 | 17 | 263.42 | 59.19 | 6.75 | 15 | 67.48 | 32723.25 | 143.48 | 447.47 | 45.45 | 28.69 | 7646.57 | 0.63 | 0.89 | 0.11 | 0.45 | 1 | 10
24 | 130 | CONCLUIDO | 7.8567 | 12.73 | 9.14 | 34.28 | 0.47 | 16 | 263.89 | 59.19 | 7 | 14 | 67.7 | 32780.92 | 142.67 | 447.47 | 44.32 | 28.69 | 7087.35 | 0.65 | 0.89 | 0.1 | 0.42 | 1 | 10
25 | 130 | CONCLUIDO | 7.9053 | 12.65 | 9.11 | 36.45 | 0.49 | 15 | 264.36 | 59.19 | 7.25 | 13 | 67.92 | 32838.68 | 141.73 | 447.47 | 43.36 | 28.69 | 6609.57 | 0.66 | 0.89 | 0.1 | 0.39 | 1 | 10
26 | 130 | CONCLUIDO | 7.9102 | 12.64 | 9.1 | 36.41 | 0.5 | 15 | 264.83 | 59.19 | 7.5 | 13 | 68.14 | 32896.51 | 141.63 | 447.49 | 43.04 | 28.69 | 6448.09 | 0.67 | 0.89 | 0.1 | 0.38 | 1 | 10
27 | 130 | CONCLUIDO | 7.9865 | 12.52 | 9.03 | 38.71 | 0.52 | 14 | 265.3 | 59.19 | 7.75 | 12 | 68.36 | 32954.43 | 140.12 | 447.46 | 40.54 | 28.69 | 5205.73 | 0.71 | 0.9 | 0.1 | 0.31 | 1 | 10
28 | 130 | CONCLUIDO | 7.994 | 12.51 | 9.02 | 38.66 | 0.54 | 14 | 265.77 | 59.19 | 8 | 12 | 68.58 | 33012.44 | 139.73 | 447.5 | 40.4 | 28.69 | 5132.94 | 0.71 | 0.9 | 0.1 | 0.3 | 1 | 10
29 | 130 | CONCLUIDO | 7.8999 | 12.66 | 9.17 | 39.3 | 0.55 | 14 | 266.24 | 59.19 | 8.25 | 12 | 68.8 | 33070.52 | 141.71 | 447.51 | 45.62 | 28.69 | 7746.75 | 0.63 | 0.89 | 0.1 | 0.45 | 1 | 10
30 | 130 | CONCLUIDO | 7.9927 | 12.51 | 9.07 | 41.87 | 0.57 | 13 | 266.71 | 59.19 | 8.5 | 11 | 69.02 | 33128.7 | 139.73 | 447.46 | 42.23 | 28.69 | 6057.34 | 0.68 | 0.9 | 0.1 | 0.35 | 1 | 10
31 | 130 | CONCLUIDO | 7.9899 | 12.52 | 9.08 | 41.89 | 0.58 | 13 | 267.18 | 59.19 | 8.75 | 11 | 69.24 | 33186.95 | 139.72 | 447.49 | 42.26 | 28.69 | 6069.75 | 0.68 | 0.9 | 0.1 | 0.35 | 1 | 10
32 | 130 | CONCLUIDO | 7.9908 | 12.51 | 9.07 | 41.88 | 0.6 | 13 | 267.66 | 59.19 | 9 | 11 | 69.46 | 33245.29 | 139.43 | 447.46 | 42.09 | 28.69 | 5986.83 | 0.68 | 0.9 | 0.1 | 0.35 | 1 | 10
33 | 130 | CONCLUIDO | 8.0479 | 12.43 | 9.03 | 45.17 | 0.61 | 12 | 268.13 | 59.19 | 9.25 | 10 | 69.69 | 33303.72 | 138.9 | 447.47 | 40.86 | 28.69 | 5376.81 | 0.7 | 0.9 | 0.1 | 0.31 | 1 | 10
34 | 130 | CONCLUIDO | 8.0456 | 12.43 | 9.04 | 45.19 | 0.63 | 12 | 268.61 | 59.19 | 9.5 | 10 | 69.91 | 33362.23 | 138.48 | 447.46 | 40.98 | 28.69 | 5435.64 | 0.7 | 0.9 | 0.1 | 0.32 | 1 | 10
35 | 130 | CONCLUIDO | 8.0397 | 12.44 | 9.05 | 45.23 | 0.64 | 12 | 269.08 | 59.19 | 9.75 | 10 | 70.14 | 33420.83 | 138.05 | 447.47 | 41.26 | 28.69 | 5574.85 | 0.7 | 0.9 | 0.1 | 0.33 | 1 | 10
36 | 130 | CONCLUIDO | 8.1025 | 12.34 | 9 | 49.09 | 0.66 | 11 | 269.56 | 59.19 | 10 | 9 | 70.36 | 33479.51 | 137.2 | 447.46 | 39.69 | 28.69 | 4793.62 | 0.72 | 0.9 | 0.1 | 0.28 | 1 | 10
37 | 130 | CONCLUIDO | 8.0988 | 12.35 | 9 | 49.12 | 0.68 | 11 | 270.03 | 59.19 | 10.25 | 9 | 70.59 | 33538.28 | 136.98 | 447.49 | 39.88 | 28.69 | 4891.58 | 0.72 | 0.9 | 0.1 | 0.28 | 1 | 10
38 | 130 | CONCLUIDO | 8.0953 | 12.35 | 9.01 | 49.15 | 0.69 | 11 | 270.51 | 59.19 | 10.5 | 9 | 70.82 | 33597.14 | 136.18 | 447.47 | 40.08 | 28.69 | 4990.71 | 0.72 | 0.9 | 0.1 | 0.29 | 1 | 10
39 | 130 | CONCLUIDO | 8.1557 | 12.26 | 8.97 | 53.8 | 0.71 | 10 | 270.99 | 59.19 | 10.75 | 8 | 71.04 | 33656.08 | 134.74 | 447.49 | 38.66 | 28.69 | 4287.07 | 0.74 | 0.91 | 0.1 | 0.25 | 1 | 10
40 | 130 | CONCLUIDO | 8.1657 | 12.25 | 8.95 | 53.72 | 0.72 | 10 | 271.47 | 59.19 | 11 | 8 | 71.27 | 33715.11 | 134.77 | 447.46 | 38 | 28.69 | 3956.88 | 0.75 | 0.91 | 0.1 | 0.23 | 1 | 10
41 | 130 | CONCLUIDO | 8.1759 | 12.23 | 8.94 | 53.62 | 0.74 | 10 | 271.95 | 59.19 | 11.25 | 8 | 71.5 | 33774.23 | 134.9 | 447.46 | 37.48 | 28.69 | 3692.77 | 0.77 | 0.91 | 0.1 | 0.22 | 1 | 10
42 | 130 | CONCLUIDO | 8.1822 | 12.22 | 8.93 | 53.57 | 0.75 | 10 | 272.43 | 59.19 | 11.5 | 8 | 71.73 | 33833.57 | 134.27 | 447.46 | 37.41 | 28.69 | 3660.65 | 0.77 | 0.91 | 0.09 | 0.21 | 1 | 10
43 | 130 | CONCLUIDO | 8.1339 | 12.29 | 9 | 54 | 0.77 | 10 | 272.91 | 59.19 | 11.75 | 8 | 71.96 | 33892.87 | 135.25 | 447.51 | 39.97 | 28.69 | 4938.69 | 0.72 | 0.9 | 0.09 | 0.28 | 1 | 10
44 | 130 | CONCLUIDO | 8.1941 | 12.2 | 8.96 | 59.73 | 0.78 | 9 | 273.39 | 59.19 | 12 | 7 | 72.2 | 33952.26 | 133.88 | 447.49 | 38.4 | 28.69 | 4161.72 | 0.75 | 0.91 | 0.1 | 0.24 | 1 | 10
45 | 130 | CONCLUIDO | 8.1947 | 12.2 | 8.96 | 59.72 | 0.8 | 9 | 273.87 | 59.19 | 12.25 | 7 | 72.43 | 34011.74 | 133.57 | 447.46 | 38.4 | 28.69 | 4161.41 | 0.75 | 0.91 | 0.09 | 0.24 | 1 | 10
46 | 130 | CONCLUIDO | 8.2018 | 12.19 | 8.95 | 59.65 | 0.81 | 9 | 274.35 | 59.19 | 12.5 | 7 | 72.66 | 34071.31 | 133.27 | 447.49 | 37.99 | 28.69 | 3956.14 | 0.76 | 0.91 | 0.1 | 0.23 | 1 | 10
47 | 130 | CONCLUIDO | 8.1967 | 12.2 | 8.96 | 59.7 | 0.83 | 9 | 274.84 | 59.19 | 12.75 | 7 | 72.89 | 34130.98 | 133.39 | 447.48 | 38.2 | 28.69 | 4061.76 | 0.75 | 0.91 | 0.1 | 0.23 | 1 | 10
48 | 130 | CONCLUIDO | 8.2005 | 12.19 | 8.95 | 59.66 | 0.84 | 9 | 275.32 | 59.19 | 13 | 7 | 73.13 | 34190.73 | 132.75 | 447.51 | 38.1 | 28.69 | 4009.99 | 0.75 | 0.91 | 0.09 | 0.23 | 1 | 10
49 | 130 | CONCLUIDO | 8.1954 | 12.2 | 8.96 | 59.71 | 0.86 | 9 | 275.81 | 59.19 | 13.25 | 7 | 73.36 | 34250.57 | 132.35 | 447.46 | 38.36 | 28.69 | 4138.41 | 0.75 | 0.91 | 0.1 | 0.24 | 1 | 10
50 | 130 | CONCLUIDO | 8.2516 | 12.12 | 8.92 | 66.92 | 0.87 | 8 | 276.29 | 59.19 | 13.5 | 6 | 73.6 | 34310.51 | 131.39 | 447.46 | 37.24 | 28.69 | 3584.26 | 0.77 | 0.91 | 0.09 | 0.2 | 1 | 10
51 | 130 | CONCLUIDO | 8.2599 | 12.11 | 8.91 | 66.83 | 0.88 | 8 | 276.78 | 59.19 | 13.75 | 6 | 73.84 | 34370.54 | 131.28 | 447.46 | 36.84 | 28.69 | 3384.41 | 0.78 | 0.91 | 0.09 | 0.19 | 1 | 10
52 | 130 | CONCLUIDO | 8.2563 | 12.11 | 8.92 | 66.87 | 0.9 | 8 | 277.27 | 59.19 | 14 | 6 | 74.07 | 34430.66 | 131.57 | 447.59 | 36.94 | 28.69 | 3437.1 | 0.78 | 0.91 | 0.09 | 0.2 | 1 | 10
53 | 130 | CONCLUIDO | 8.2637 | 12.1 | 8.9 | 66.79 | 0.91 | 8 | 277.76 | 59.19 | 14.25 | 6 | 74.31 | 34490.87 | 131.33 | 447.49 | 36.56 | 28.69 | 3242.57 | 0.78 | 0.91 | 0.09 | 0.18 | 1 | 10
54 | 130 | CONCLUIDO | 8.2658 | 12.1 | 8.9 | 66.76 | 0.93 | 8 | 278.25 | 59.19 | 14.5 | 6 | 74.55 | 34551.18 | 131.24 | 447.46 | 36.44 | 28.69 | 3186.95 | 0.79 | 0.91 | 0.1 | 0.18 | 1 | 10
55 | 130 | CONCLUIDO | 8.2852 | 12.07 | 8.87 | 66.55 | 0.94 | 8 | 278.74 | 59.19 | 14.75 | 6 | 74.79 | 34611.59 | 130.03 | 447.49 | 35.55 | 28.69 | 2738.12 | 0.81 | 0.92 | 0.09 | 0.15 | 1 | 10
56 | 130 | CONCLUIDO | 8.258 | 12.11 | 8.91 | 66.85 | 0.96 | 8 | 279.23 | 59.19 | 15 | 6 | 75.03 | 34672.08 | 130.23 | 447.49 | 37.02 | 28.69 | 3473.82 | 0.77 | 0.91 | 0.09 | 0.19 | 1 | 10
57 | 130 | CONCLUIDO | 8.2382 | 12.14 | 8.94 | 67.07 | 0.97 | 8 | 279.72 | 59.19 | 15.25 | 6 | 75.27 | 34732.68 | 129.79 | 447.46 | 37.96 | 28.69 | 3944.36 | 0.76 | 0.91 | 0.09 | 0.22 | 1 | 10
58 | 130 | CONCLUIDO | 8.3099 | 12.03 | 8.89 | 76.17 | 0.98 | 7 | 280.21 | 59.19 | 15.5 | 5 | 75.52 | 34793.36 | 128.48 | 447.5 | 36.02 | 28.69 | 2978.87 | 0.8 | 0.91 | 0.09 | 0.17 | 1 | 10
59 | 130 | CONCLUIDO | 8.303 | 12.04 | 8.9 | 76.26 | 1 | 7 | 280.7 | 59.19 | 15.75 | 5 | 75.76 | 34854.15 | 128.54 | 447.46 | 36.37 | 28.69 | 3156.65 | 0.79 | 0.91 | 0.09 | 0.18 | 1 | 10
60 | 130 | CONCLUIDO | 8.3041 | 12.04 | 8.89 | 76.24 | 1.01 | 7 | 281.2 | 59.19 | 16 | 5 | 76 | 34915.03 | 128.75 | 447.46 | 36.3 | 28.69 | 3121.57 | 0.79 | 0.91 | 0.09 | 0.17 | 1 | 10
61 | 130 | CONCLUIDO | 8.3055 | 12.04 | 8.89 | 76.23 | 1.03 | 7 | 281.69 | 59.19 | 16.25 | 5 | 76.25 | 34976 | 128.9 | 447.46 | 36.26 | 28.69 | 3099.93 | 0.79 | 0.91 | 0.09 | 0.17 | 1 | 10
62 | 130 | CONCLUIDO | 8.3079 | 12.04 | 8.89 | 76.2 | 1.04 | 7 | 282.19 | 59.19 | 16.5 | 5 | 76.49 | 35037.08 | 128.66 | 447.46 | 36.07 | 28.69 | 3006.77 | 0.8 | 0.91 | 0.09 | 0.17 | 1 | 10
63 | 130 | CONCLUIDO | 8.3091 | 12.04 | 8.89 | 76.18 | 1.06 | 7 | 282.68 | 59.19 | 16.75 | 5 | 76.74 | 35098.25 | 128.69 | 447.49 | 36.09 | 28.69 | 3016.04 | 0.79 | 0.91 | 0.09 | 0.17 | 1 | 10
64 | 130 | CONCLUIDO | 8.3014 | 12.05 | 8.9 | 76.28 | 1.07 | 7 | 283.18 | 59.19 | 17 | 5 | 76.98 | 35159.52 | 128.13 | 447.46 | 36.44 | 28.69 | 3188.53 | 0.79 | 0.91 | 0.09 | 0.18 | 1 | 10
65 | 130 | CONCLUIDO | 8.3097 | 12.03 | 8.89 | 76.17 | 1.08 | 7 | 283.68 | 59.19 | 17.25 | 5 | 77.23 | 35220.89 | 126.83 | 447.46 | 36.03 | 28.69 | 2984.66 | 0.8 | 0.91 | 0.09 | 0.17 | 1 | 10
66 | 130 | CONCLUIDO | 8.3102 | 12.03 | 8.89 | 76.17 | 1.1 | 7 | 284.17 | 59.19 | 17.5 | 5 | 77.48 | 35282.36 | 125.99 | 447.5 | 35.86 | 28.69 | 2901.68 | 0.8 | 0.92 | 0.1 | 0.17 | 1 | 10
67 | 130 | CONCLUIDO | 8.3912 | 11.92 | 8.82 | 88.19 | 1.11 | 6 | 284.67 | 59.19 | 17.75 | 4 | 77.73 | 35343.92 | 123.93 | 447.46 | 33.79 | 28.69 | 1869.69 | 0.85 | 0.92 | 0.09 | 0.1 | 1 | 10
68 | 130 | CONCLUIDO | 8.3723 | 11.94 | 8.85 | 88.46 | 1.12 | 6 | 285.17 | 59.19 | 18 | 4 | 77.98 | 35405.59 | 124.44 | 447.46 | 34.72 | 28.69 | 2334.16 | 0.83 | 0.92 | 0.09 | 0.13 | 1 | 10
69 | 130 | CONCLUIDO | 8.354 | 11.97 | 8.87 | 88.72 | 1.14 | 6 | 285.67 | 59.19 | 18.25 | 4 | 78.23 | 35467.36 | 125.01 | 447.46 | 35.6 | 28.69 | 2776.81 | 0.81 | 0.92 | 0.09 | 0.15 | 1 | 10
70 | 130 | CONCLUIDO | 8.3624 | 11.96 | 8.86 | 88.6 | 1.15 | 6 | 286.18 | 59.19 | 18.5 | 4 | 78.48 | 35529.23 | 124.79 | 447.46 | 35.14 | 28.69 | 2546.78 | 0.82 | 0.92 | 0.09 | 0.14 | 1 | 10
71 | 130 | CONCLUIDO | 8.3628 | 11.96 | 8.86 | 88.59 | 1.16 | 6 | 286.68 | 59.19 | 18.75 | 4 | 78.74 | 35591.33 | 124.39 | 447.46 | 35.18 | 28.69 | 2565.93 | 0.82 | 0.92 | 0.09 | 0.14 | 1 | 10
72 | 130 | CONCLUIDO | 8.3577 | 11.96 | 8.87 | 88.67 | 1.18 | 6 | 287.18 | 59.19 | 19 | 4 | 78.99 | 35653.4 | 124.23 | 447.46 | 35.43 | 28.69 | 2692.07 | 0.81 | 0.92 | 0.09 | 0.15 | 1 | 10
73 | 130 | CONCLUIDO | 8.3622 | 11.96 | 8.86 | 88.6 | 1.19 | 6 | 287.69 | 59.19 | 19.25 | 4 | 79.24 | 35715.58 | 123.84 | 447.5 | 35.16 | 28.69 | 2553.9 | 0.82 | 0.92 | 0.09 | 0.14 | 1 | 10
74 | 130 | CONCLUIDO | 8.3608 | 11.96 | 8.86 | 88.62 | 1.2 | 6 | 288.19 | 59.19 | 19.5 | 4 | 79.5 | 35777.86 | 123.77 | 447.46 | 35.24 | 28.69 | 2597.04 | 0.81 | 0.92 | 0.09 | 0.14 | 1 | 10
75 | 130 | CONCLUIDO | 8.3624 | 11.96 | 8.86 | 88.6 | 1.22 | 6 | 288.7 | 59.19 | 19.75 | 4 | 79.75 | 35840.25 | 123.59 | 447.46 | 35.2 | 28.69 | 2573.51 | 0.82 | 0.92 | 0.09 | 0.14 | 1 | 10
76 | 130 | CONCLUIDO | 8.3647 | 11.96 | 8.86 | 88.57 | 1.23 | 6 | 289.2 | 59.19 | 20 | 4 | 80.01 | 35902.74 | 123.41 | 447.46 | 35 | 28.69 | 2472.83 | 0.82 | 0.92 | 0.09 | 0.14 | 1 | 10
77 | 130 | CONCLUIDO | 8.367 | 11.95 | 8.85 | 88.53 | 1.24 | 6 | 289.71 | 59.19 | 20.25 | 4 | 80.27 | 35965.33 | 123.32 | 447.46 | 34.87 | 28.69 | 2411.3 | 0.82 | 0.92 | 0.09 | 0.13 | 1 | 10
78 | 130 | CONCLUIDO | 8.3795 | 11.93 | 8.84 | 88.36 | 1.26 | 6 | 290.22 | 59.19 | 20.5 | 4 | 80.53 | 36028.03 | 122.47 | 447.46 | 34.25 | 28.69 | 2098.87 | 0.84 | 0.92 | 0.09 | 0.12 | 1 | 10
79 | 130 | CONCLUIDO | 8.377 | 11.94 | 8.84 | 88.39 | 1.27 | 6 | 290.73 | 59.19 | 20.75 | 4 | 80.79 | 36090.84 | 121.78 | 447.48 | 34.52 | 28.69 | 2234.91 | 0.83 | 0.92 | 0.09 | 0.12 | 1 | 10
80 | 130 | CONCLUIDO | 8.3562 | 11.97 | 8.87 | 88.69 | 1.28 | 6 | 291.24 | 59.19 | 21 | 4 | 81.05 | 36153.75 | 121.74 | 447.46 | 35.58 | 28.69 | 2762.82 | 0.81 | 0.92 | 0.09 | 0.15 | 1 | 10
81 | 130 | CONCLUIDO | 8.3478 | 11.98 | 8.88 | 88.81 | 1.3 | 6 | 291.75 | 59.19 | 21.25 | 4 | 81.31 | 36216.77 | 120.76 | 447.48 | 35.9 | 28.69 | 2924.64 | 0.8 | 0.92 | 0.09 | 0.16 | 1 | 10
82 | 130 | CONCLUIDO | 8.4171 | 11.88 | 8.83 | 105.97 | 1.31 | 5 | 292.26 | 59.19 | 21.5 | 3 | 81.57 | 36279.9 | 119.54 | 447.46 | 34.19 | 28.69 | 2076.14 | 0.84 | 0.92 | 0.09 | 0.11 | 1 | 10
83 | 130 | CONCLUIDO | 8.4201 | 11.88 | 8.83 | 105.92 | 1.32 | 5 | 292.77 | 59.19 | 21.75 | 3 | 81.83 | 36343.13 | 119.38 | 447.46 | 34.12 | 28.69 | 2039.39 | 0.84 | 0.92 | 0.09 | 0.11 | 1 | 10
84 | 130 | CONCLUIDO | 8.4116 | 11.89 | 8.84 | 106.07 | 1.34 | 5 | 293.29 | 59.19 | 22 | 3 | 82.09 | 36406.47 | 119.5 | 447.46 | 34.54 | 28.69 | 2248.66 | 0.83 | 0.92 | 0.09 | 0.12 | 1 | 10
85 | 130 | CONCLUIDO | 8.4187 | 11.88 | 8.83 | 105.95 | 1.35 | 5 | 293.8 | 59.19 | 22.25 | 3 | 82.36 | 36469.92 | 119.64 | 447.47 | 34.12 | 28.69 | 2037.54 | 0.84 | 0.92 | 0.09 | 0.11 | 1 | 10
86 | 130 | CONCLUIDO | 8.4201 | 11.88 | 8.83 | 105.92 | 1.36 | 5 | 294.32 | 59.19 | 22.5 | 3 | 82.62 | 36533.49 | 119.86 | 447.49 | 34.07 | 28.69 | 2012.54 | 0.84 | 0.92 | 0.09 | 0.11 | 1 | 10
87 | 130 | CONCLUIDO | 8.4212 | 11.87 | 8.83 | 105.9 | 1.37 | 5 | 294.83 | 59.19 | 22.75 | 3 | 82.89 | 36597.16 | 119.98 | 447.46 | 33.99 | 28.69 | 1973.28 | 0.84 | 0.92 | 0.09 | 0.1 | 1 | 10
88 | 130 | CONCLUIDO | 8.423 | 11.87 | 8.82 | 105.87 | 1.39 | 5 | 295.35 | 59.19 | 23 | 3 | 83.16 | 36660.94 | 120.09 | 447.47 | 33.83 | 28.69 | 1893 | 0.85 | 0.92 | 0.09 | 0.1 | 1 | 10
89 | 130 | CONCLUIDO | 8.4353 | 11.86 | 8.81 | 105.67 | 1.4 | 5 | 295.87 | 59.19 | 23.25 | 3 | 83.43 | 36724.83 | 119.64 | 447.5 | 33.32 | 28.69 | 1637.91 | 0.86 | 0.92 | 0.09 | 0.09 | 1 | 10
90 | 130 | CONCLUIDO | 8.4297 | 11.86 | 8.81 | 105.76 | 1.41 | 5 | 296.39 | 59.19 | 23.5 | 3 | 83.69 | 36788.84 | 119.57 | 447.47 | 33.63 | 28.69 | 1796.45 | 0.85 | 0.92 | 0.09 | 0.09 | 1 | 10
91 | 130 | CONCLUIDO | 8.4207 | 11.88 | 8.83 | 105.91 | 1.42 | 5 | 296.91 | 59.19 | 23.75 | 2 | 83.96 | 36852.96 | 119.48 | 447.46 | 34.06 | 28.69 | 2008.69 | 0.84 | 0.92 | 0.09 | 0.11 | 1 | 10
92 | 130 | CONCLUIDO | 8.412 | 11.89 | 8.84 | 106.06 | 1.44 | 5 | 297.43 | 59.19 | 24 | 2 | 84.24 | 36917.19 | 119.62 | 447.46 | 34.49 | 28.69 | 2224.19 | 0.83 | 0.92 | 0.09 | 0.12 | 1 | 10
93 | 130 | CONCLUIDO | 8.413 | 11.89 | 8.84 | 106.04 | 1.45 | 5 | 297.95 | 59.19 | 24.25 | 2 | 84.51 | 36981.53 | 119.57 | 447.47 | 34.41 | 28.69 | 2183.37 | 0.83 | 0.92 | 0.09 | 0.12 | 1 | 10
94 | 130 | CONCLUIDO | 8.413 | 11.89 | 8.84 | 106.04 | 1.46 | 5 | 298.47 | 59.19 | 24.5 | 1 | 84.78 | 37045.99 | 119.55 | 447.46 | 34.32 | 28.69 | 2141.46 | 0.84 | 0.92 | 0.09 | 0.12 | 1 | 10
95 | 130 | CONCLUIDO | 8.4142 | 11.88 | 8.84 | 106.02 | 1.47 | 5 | 299 | 59.19 | 24.75 | 1 | 85.05 | 37110.57 | 119.49 | 447.46 | 34.25 | 28.69 | 2103.76 | 0.84 | 0.92 | 0.09 | 0.12 | 1 | 10
96 | 130 | CONCLUIDO | 8.4136 | 11.89 | 8.84 | 106.03 | 1.49 | 5 | 299.52 | 59.19 | 25 | 0 | 85.33 | 37175.38 | 119.64 | 447.46 | 34.24 | 28.69 | 2097.94 | 0.84 | 0.92 | 0.09 | 0.12 | 1 | 10