## Sheet1
| Volume de calda [L] | STATUS | Capacidade operacional [ha/h] | Tempo de missao [h] | Tempo util [h] | Tempo por voo [min] | Autonomia Projetada [h] | N° Voos | MTOW [kg] | Massa Estrutura [kg] | Combustível [kg] | Abastecimentos | Massa gerador | Potência gerador [W] | Combustível consumido [L] | Calda cons [L] | Distância percorrida [km] | Distância Pulverizando [km] | RTL ACUMULADO[m] | EOC [km/km] | EOC [h/h] | Tempo de manobra [h] | Tempo rtl_rtw [h] | V pulv [m/s] | V desloc [m/s]
0 | 140 | CONCLUIDO | 3.8004 | 26.31 | 14.12 | 4.76 | 0.06 | 178 | 274.09 | 60.56 | 1 | 176 | 72.53 | 34038.11 | 243.32 | 447.69 | 207.29 | 28.69 | 87762.1 | 0.14 | 0.58 | 0.37 | 5.39 | 1 | 10
1 | 140 | CONCLUIDO | 4.5765 | 21.85 | 12.42 | 5.96 | 0.08 | 125 | 274.57 | 60.56 | 1.25 | 123 | 72.76 | 34097.72 | 213.66 | 447.82 | 151.81 | 28.69 | 60287.3 | 0.19 | 0.65 | 0.28 | 3.7 | 1 | 10
2 | 140 | CONCLUIDO | 5.1225 | 19.52 | 11.55 | 7.15 | 0.1 | 97 | 275.05 | 60.56 | 1.5 | 95 | 73 | 34157.42 | 198.36 | 447.61 | 123.33 | 28.69 | 46186.03 | 0.23 | 0.7 | 0.23 | 2.83 | 1 | 10
3 | 140 | CONCLUIDO | 5.547 | 18.03 | 11 | 8.36 | 0.11 | 79 | 275.54 | 60.56 | 1.75 | 77 | 73.23 | 34217.22 | 188.54 | 447.51 | 104.95 | 28.69 | 37085.57 | 0.27 | 0.74 | 0.21 | 2.28 | 1 | 10
4 | 140 | CONCLUIDO | 5.8649 | 17.05 | 10.65 | 9.54 | 0.13 | 67 | 276.02 | 60.56 | 2 | 65 | 73.47 | 34277.1 | 182.22 | 447.53 | 93.57 | 28.69 | 31452.52 | 0.31 | 0.76 | 0.19 | 1.93 | 1 | 10
5 | 140 | CONCLUIDO | 6.1363 | 16.3 | 10.37 | 10.72 | 0.14 | 58 | 276.51 | 60.56 | 2.25 | 56 | 73.71 | 34337.08 | 177.09 | 447.52 | 84.28 | 28.69 | 26856.89 | 0.34 | 0.78 | 0.17 | 1.64 | 1 | 10
6 | 140 | CONCLUIDO | 6.3542 | 15.74 | 10.17 | 11.97 | 0.16 | 51 | 277 | 60.56 | 2.5 | 49 | 73.94 | 34397.15 | 173.47 | 447.49 | 78.19 | 28.69 | 23842.75 | 0.37 | 0.8 | 0.16 | 1.45 | 1 | 10
7 | 140 | CONCLUIDO | 6.5275 | 15.32 | 10.02 | 13.06 | 0.18 | 46 | 277.48 | 60.56 | 2.75 | 44 | 74.18 | 34457.31 | 170.53 | 447.61 | 72.8 | 28.69 | 21176.34 | 0.39 | 0.81 | 0.16 | 1.29 | 1 | 10
8 | 140 | CONCLUIDO | 6.6733 | 14.98 | 9.89 | 14.13 | 0.19 | 42 | 277.97 | 60.56 | 3 | 40 | 74.42 | 34517.57 | 168.08 | 447.52 | 68.67 | 28.69 | 19130.24 | 0.42 | 0.82 | 0.15 | 1.17 | 1 | 10
9 | 140 | CONCLUIDO | 6.8232 | 14.66 | 9.77 | 15.43 | 0.21 | 38 | 278.46 | 60.56 | 3.25 | 36 | 74.66 | 34577.92 | 165.79 | 447.5 | 64.78 | 28.69 | 17202.82 | 0.44 | 0.83 | 0.14 | 1.05 | 1 | 10
10 | 140 | CONCLUIDO | 6.9378 | 14.41 | 9.69 | 16.6 | 0.22 | 35 | 278.95 | 60.56 | 3.5 | 33 | 74.9 | 34638.36 | 164.07 | 447.49 | 61.99 | 28.69 | 15822.78 | 0.46 | 0.84 | 0.14 | 0.96 | 1 | 10
11 | 140 | CONCLUIDO | 7.0184 | 14.25 | 9.62 | 17.5 | 0.24 | 33 | 279.44 | 60.56 | 3.75 | 31 | 75.14 | 34698.9 | 162.82 | 447.58 | 59.95 | 28.69 | 14815.81 | 0.48 | 0.84 | 0.13 | 0.9 | 1 | 10
12 | 140 | CONCLUIDO | 7.1477 | 13.99 | 9.52 | 19.05 | 0.25 | 30 | 279.94 | 60.56 | 4 | 28 | 75.38 | 34759.54 | 160.82 | 447.47 | 56.63 | 28.69 | 13169.76 | 0.51 | 0.85 | 0.13 | 0.8 | 1 | 10
13 | 140 | CONCLUIDO | 7.2736 | 13.75 | 9.38 | 20.11 | 0.27 | 28 | 280.43 | 60.56 | 4.25 | 26 | 75.62 | 34820.27 | 158.16 | 447.48 | 51.81 | 28.69 | 10771.26 | 0.55 | 0.87 | 0.13 | 0.66 | 1 | 10
14 | 140 | CONCLUIDO | 7.3606 | 13.59 | 9.33 | 21.52 | 0.29 | 26 | 280.92 | 60.56 | 4.5 | 24 | 75.87 | 34881.09 | 156.83 | 447.46 | 50.6 | 28.69 | 10174.66 | 0.57 | 0.87 | 0.11 | 0.61 | 1 | 10
15 | 140 | CONCLUIDO | 7.2321 | 13.83 | 9.57 | 22.08 | 0.3 | 26 | 281.41 | 60.56 | 4.75 | 24 | 76.11 | 34942.02 | 161 | 447.48 | 58.63 | 28.69 | 14187.76 | 0.49 | 0.85 | 0.12 | 0.85 | 1 | 10
16 | 140 | CONCLUIDO | 7.3783 | 13.55 | 9.4 | 23.5 | 0.32 | 24 | 281.91 | 60.56 | 5 | 22 | 76.35 | 35003.04 | 157.86 | 447.48 | 52.89 | 28.69 | 11328.56 | 0.54 | 0.87 | 0.12 | 0.68 | 1 | 10
17 | 140 | CONCLUIDO | 7.4167 | 13.48 | 9.38 | 24.47 | 0.33 | 23 | 282.4 | 60.56 | 5.25 | 21 | 76.6 | 35064.15 | 157.34 | 447.49 | 52.18 | 28.69 | 10978.17 | 0.55 | 0.87 | 0.12 | 0.66 | 1 | 10
18 | 140 | CONCLUIDO | 7.4644 | 13.4 | 9.35 | 25.49 | 0.35 | 22 | 282.9 | 60.56 | 5.5 | 20 | 76.85 | 35125.37 | 156.46 | 447.56 | 51.1 | 28.69 | 10446.93 | 0.56 | 0.87 | 0.12 | 0.63 | 1 | 10
19 | 140 | CONCLUIDO | 7.5161 | 13.3 | 9.31 | 26.59 | 0.36 | 21 | 283.4 | 60.56 | 5.75 | 19 | 77.09 | 35186.68 | 155.7 | 447.47 | 49.74 | 28.69 | 9771.41 | 0.58 | 0.87 | 0.12 | 0.59 | 1 | 10
20 | 140 | CONCLUIDO | 7.5649 | 13.22 | 9.27 | 27.82 | 0.38 | 20 | 283.9 | 60.56 | 6 | 18 | 77.34 | 35248.1 | 154.77 | 447.46 | 48.77 | 28.69 | 9292.42 | 0.59 | 0.88 | 0.11 | 0.55 | 1 | 10
21 | 140 | CONCLUIDO | 7.6163 | 13.13 | 9.24 | 29.17 | 0.39 | 19 | 284.4 | 60.56 | 6.25 | 17 | 77.59 | 35309.61 | 153.79 | 447.52 | 47.4 | 28.69 | 8611.04 | 0.61 | 0.88 | 0.11 | 0.52 | 1 | 10
22 | 140 | CONCLUIDO | 7.6614 | 13.05 | 9.21 | 30.7 | 0.41 | 18 | 284.89 | 60.56 | 6.5 | 16 | 77.84 | 35371.22 | 153.23 | 447.47 | 46.69 | 28.69 | 8258.24 | 0.61 | 0.88 | 0.11 | 0.49 | 1 | 10
23 | 140 | CONCLUIDO | 7.6651 | 13.05 | 9.21 | 30.68 | 0.42 | 18 | 285.39 | 60.56 | 6.75 | 16 | 78.09 | 35432.93 | 152.91 | 447.51 | 46.37 | 28.69 | 8101.04 | 0.62 | 0.88 | 0.11 | 0.48 | 1 | 10
24 | 140 | CONCLUIDO | 7.7142 | 12.96 | 9.17 | 32.38 | 0.44 | 17 | 285.9 | 60.56 | 7 | 15 | 78.34 | 35494.74 | 151.96 | 447.46 | 45.37 | 28.69 | 7602.88 | 0.63 | 0.89 | 0.11 | 0.45 | 1 | 10
25 | 140 | CONCLUIDO | 7.7601 | 12.89 | 9.15 | 34.31 | 0.45 | 16 | 286.4 | 60.56 | 7.25 | 14 | 78.59 | 35556.78 | 151.51 | 447.49 | 44.63 | 28.69 | 7239.93 | 0.64 | 0.89 | 0.11 | 0.43 | 1 | 10
26 | 140 | CONCLUIDO | 7.7596 | 12.89 | 9.15 | 34.31 | 0.47 | 16 | 286.9 | 60.56 | 7.5 | 14 | 78.85 | 35618.8 | 151.14 | 447.47 | 44.65 | 28.69 | 7251.5 | 0.64 | 0.89 | 0.11 | 0.43 | 1 | 10
27 | 140 | CONCLUIDO | 7.812 | 12.8 | 9.12 | 36.47 | 0.48 | 15 | 287.41 | 60.56 | 7.75 | 13 | 79.1 | 35680.92 | 150.26 | 447.49 | 43.38 | 28.69 | 6621.62 | 0.66 | 0.89 | 0.11 | 0.4 | 1 | 10
28 | 140 | CONCLUIDO | 7.8181 | 12.79 | 9.11 | 36.43 | 0.49 | 15 | 287.91 | 60.56 | 8 | 13 | 79.36 | 35743.15 | 150.09 | 447.48 | 43.14 | 28.69 | 6499.03 | 0.67 | 0.89 | 0.1 | 0.39 | 1 | 10
29 | 140 | CONCLUIDO | 7.8982 | 12.66 | 9.03 | 38.7 | 0.51 | 14 | 288.42 | 60.56 | 8.25 | 12 | 79.61 | 35805.48 | 148.5 | 447.48 | 40.43 | 28.69 | 5151.62 | 0.71 | 0.9 | 0.1 | 0.31 | 1 | 10
30 | 140 | CONCLUIDO | 7.8992 | 12.66 | 9.03 | 38.69 | 0.52 | 14 | 288.92 | 60.56 | 8.5 | 12 | 79.87 | 35867.91 | 148.25 | 447.46 | 40.64 | 28.69 | 5252.57 | 0.71 | 0.9 | 0.1 | 0.31 | 1 | 10
31 | 140 | CONCLUIDO | 7.8128 | 12.8 | 9.17 | 39.29 | 0.54 | 14 | 289.43 | 60.56 | 8.75 | 12 | 80.12 | 35930.44 | 150.28 | 447.48 | 45.61 | 28.69 | 7741.31 | 0.63 | 0.89 | 0.1 | 0.45 | 1 | 10
32 | 140 | CONCLUIDO | 7.9069 | 12.65 | 9.07 | 41.85 | 0.55 | 13 | 289.94 | 60.56 | 9 | 11 | 80.38 | 35993.08 | 148.25 | 447.47 | 42.01 | 28.69 | 5943.41 | 0.68 | 0.9 | 0.1 | 0.35 | 1 | 10
33 | 140 | CONCLUIDO | 7.9005 | 12.66 | 9.08 | 41.9 | 0.57 | 13 | 290.45 | 60.56 | 9.25 | 11 | 80.64 | 36055.83 | 148.27 | 447.47 | 42.29 | 28.69 | 6085.07 | 0.68 | 0.9 | 0.1 | 0.36 | 1 | 10
34 | 140 | CONCLUIDO | 7.9015 | 12.66 | 9.08 | 41.89 | 0.58 | 13 | 290.96 | 60.56 | 9.5 | 11 | 80.9 | 36118.68 | 148.15 | 447.46 | 42.3 | 28.69 | 6091.12 | 0.68 | 0.9 | 0.1 | 0.36 | 1 | 10
35 | 140 | CONCLUIDO | 7.9635 | 12.56 | 9.03 | 45.15 | 0.6 | 12 | 291.47 | 60.56 | 9.75 | 10 | 81.16 | 36181.64 | 147.53 | 447.47 | 40.67 | 28.69 | 5281.84 | 0.71 | 0.9 | 0.1 | 0.31 | 1 | 10
36 | 140 | CONCLUIDO | 7.9588 | 12.56 | 9.04 | 45.18 | 0.61 | 12 | 291.98 | 60.56 | 10 | 10 | 81.42 | 36244.71 | 147.2 | 447.46 | 40.97 | 28.69 | 5429.27 | 0.7 | 0.9 | 0.1 | 0.32 | 1 | 10
37 | 140 | CONCLUIDO | 7.9518 | 12.58 | 9.05 | 45.24 | 0.62 | 12 | 292.49 | 60.56 | 10.25 | 10 | 81.68 | 36307.88 | 146.96 | 447.47 | 41.32 | 28.69 | 5603.16 | 0.69 | 0.9 | 0.1 | 0.33 | 1 | 10
38 | 140 | CONCLUIDO | 8.0169 | 12.47 | 9 | 49.08 | 0.64 | 11 | 293 | 60.56 | 10.5 | 9 | 81.95 | 36371.17 | 145.75 | 447.49 | 39.59 | 28.69 | 4746.25 | 0.72 | 0.9 | 0.1 | 0.28 | 1 | 10
39 | 140 | CONCLUIDO | 8.0167 | 12.47 | 9 | 49.08 | 0.65 | 11 | 293.52 | 60.56 | 10.75 | 9 | 82.21 | 36434.56 | 145.81 | 447.46 | 39.68 | 28.69 | 4787.69 | 0.72 | 0.9 | 0.1 | 0.28 | 1 | 10
40 | 140 | CONCLUIDO | 8.0155 | 12.48 | 9 | 49.09 | 0.67 | 11 | 294.03 | 60.56 | 11 | 9 | 82.48 | 36498.06 | 145.28 | 447.46 | 39.69 | 28.69 | 4797.03 | 0.72 | 0.9 | 0.1 | 0.28 | 1 | 10
41 | 140 | CONCLUIDO | 8.0089 | 12.49 | 9.01 | 49.15 | 0.68 | 11 | 294.55 | 60.56 | 11.25 | 9 | 82.74 | 36561.67 | 144.62 | 447.47 | 40.07 | 28.69 | 4984.06 | 0.72 | 0.9 | 0.1 | 0.29 | 1 | 10
42 | 140 | CONCLUIDO | 8.0685 | 12.39 | 8.97 | 53.82 | 0.69 | 10 | 295.06 | 60.56 | 11.5 | 8 | 83.01 | 36625.39 | 143.7 | 447.47 | 38.75 | 28.69 | 4330.88 | 0.74 | 0.91 | 0.1 | 0.25 | 1 | 10
43 | 140 | CONCLUIDO | 8.0803 | 12.38 | 8.95 | 53.72 | 0.71 | 10 | 295.58 | 60.56 | 11.75 | 8 | 83.28 | 36689.22 | 143.53 | 447.46 | 38.04 | 28.69 | 3976.47 | 0.75 | 0.91 | 0.1 | 0.23 | 1 | 10
44 | 140 | CONCLUIDO | 8.0946 | 12.35 | 8.93 | 53.58 | 0.72 | 10 | 296.1 | 60.56 | 12 | 8 | 83.54 | 36753.16 | 143.48 | 447.46 | 37.26 | 28.69 | 3586.41 | 0.77 | 0.91 | 0.1 | 0.21 | 1 | 10
45 | 140 | CONCLUIDO | 8.0968 | 12.35 | 8.93 | 53.56 | 0.74 | 10 | 296.62 | 60.56 | 12.25 | 8 | 83.81 | 36817.22 | 143.02 | 447.53 | 37.35 | 28.69 | 3631.73 | 0.77 | 0.91 | 0.09 | 0.21 | 1 | 10
46 | 140 | CONCLUIDO | 8.0541 | 12.42 | 8.99 | 53.96 | 0.75 | 10 | 297.14 | 60.56 | 12.5 | 8 | 84.08 | 36881.39 | 143.98 | 447.46 | 39.73 | 28.69 | 4818.51 | 0.72 | 0.9 | 0.09 | 0.27 | 1 | 10
47 | 140 | CONCLUIDO | 8.0476 | 12.43 | 9 | 54.02 | 0.76 | 10 | 297.66 | 60.56 | 12.75 | 8 | 84.36 | 36945.67 | 143.6 | 447.47 | 39.86 | 28.69 | 4886.53 | 0.72 | 0.9 | 0.1 | 0.28 | 1 | 10
48 | 140 | CONCLUIDO | 8.118 | 12.32 | 8.95 | 59.65 | 0.78 | 9 | 298.18 | 60.56 | 13 | 7 | 84.63 | 37010.06 | 142.43 | 447.46 | 38.1 | 28.69 | 4009.14 | 0.75 | 0.91 | 0.09 | 0.23 | 1 | 10
49 | 140 | CONCLUIDO | 8.1162 | 12.32 | 8.95 | 59.67 | 0.79 | 9 | 298.71 | 60.56 | 13.25 | 7 | 84.9 | 37074.57 | 142.16 | 447.47 | 38.11 | 28.69 | 4014.99 | 0.75 | 0.91 | 0.1 | 0.23 | 1 | 10
50 | 140 | CONCLUIDO | 8.1143 | 12.32 | 8.95 | 59.69 | 0.8 | 9 | 299.23 | 60.56 | 13.5 | 7 | 85.18 | 37139.2 | 142.28 | 447.46 | 38.26 | 28.69 | 4091.07 | 0.75 | 0.91 | 0.09 | 0.23 | 1 | 10
51 | 140 | CONCLUIDO | 8.1156 | 12.32 | 8.95 | 59.67 | 0.82 | 9 | 299.76 | 60.56 | 13.75 | 7 | 85.45 | 37204.07 | 142.06 | 447.46 | 38.17 | 28.69 | 4047.37 | 0.75 | 0.91 | 0.09 | 0.23 | 1 | 10
52 | 140 | CONCLUIDO | 8.1094 | 12.33 | 8.96 | 59.74 | 0.83 | 9 | 300.28 | 60.56 | 14 | 7 | 85.73 | 37268.93 | 141.71 | 447.46 | 38.49 | 28.69 | 4207.46 | 0.75 | 0.91 | 0.09 | 0.24 | 1 | 10
53 | 140 | CONCLUIDO | 8.1158 | 12.32 | 8.95 | 59.67 | 0.84 | 9 | 300.81 | 60.56 | 14.25 | 7 | 86 | 37333.9 | 140.96 | 447.49 | 38.09 | 28.69 | 4006.83 | 0.75 | 0.91 | 0.1 | 0.23 | 1 | 10
54 | 140 | CONCLUIDO | 8.1748 | 12.23 | 8.91 | 66.85 | 0.86 | 8 | 301.34 | 60.56 | 14.5 | 6 | 86.28 | 37399 | 140.24 | 447.48 | 36.89 | 28.69 | 3411.05 | 0.78 | 0.91 | 0.09 | 0.19 | 1 | 10
55 | 140 | CONCLUIDO | 8.1755 | 12.23 | 8.91 | 66.85 | 0.87 | 8 | 301.86 | 60.56 | 14.75 | 6 | 86.56 | 37464.21 | 140.52 | 447.52 | 36.92 | 28.69 | 3423.17 | 0.78 | 0.91 | 0.09 | 0.19 | 1 | 10
56 | 140 | CONCLUIDO | 8.1731 | 12.24 | 8.92 | 66.87 | 0.88 | 8 | 302.39 | 60.56 | 15 | 6 | 86.84 | 37529.55 | 140.66 | 447.5 | 36.96 | 28.69 | 3444.38 | 0.78 | 0.91 | 0.09 | 0.2 | 1 | 10
57 | 140 | CONCLUIDO | 8.1798 | 12.23 | 8.91 | 66.8 | 0.9 | 8 | 302.92 | 60.56 | 15.25 | 6 | 87.12 | 37595 | 140.46 | 447.46 | 36.58 | 28.69 | 3252.89 | 0.78 | 0.91 | 0.1 | 0.19 | 1 | 10
58 | 140 | CONCLUIDO | 8.1813 | 12.22 | 8.9 | 66.78 | 0.91 | 8 | 303.46 | 60.56 | 15.5 | 6 | 87.4 | 37660.57 | 140.44 | 447.46 | 36.49 | 28.69 | 3207.51 | 0.79 | 0.91 | 0.1 | 0.18 | 1 | 10
59 | 140 | CONCLUIDO | 8.2027 | 12.19 | 8.87 | 66.54 | 0.92 | 8 | 303.99 | 60.56 | 15.75 | 6 | 87.68 | 37726.27 | 139.14 | 447.47 | 35.43 | 28.69 | 2679.19 | 0.81 | 0.92 | 0.09 | 0.15 | 1 | 10
60 | 140 | CONCLUIDO | 8.1844 | 12.22 | 8.9 | 66.75 | 0.94 | 8 | 304.52 | 60.56 | 16 | 6 | 87.97 | 37792.08 | 139.29 | 447.46 | 36.5 | 28.69 | 3214.29 | 0.79 | 0.91 | 0.09 | 0.18 | 1 | 10
61 | 140 | CONCLUIDO | 8.1513 | 12.27 | 8.95 | 67.12 | 0.95 | 8 | 305.06 | 60.56 | 16.25 | 6 | 88.25 | 37858.02 | 139.56 | 447.47 | 38.23 | 28.69 | 4080.33 | 0.75 | 0.91 | 0.09 | 0.23 | 1 | 10
62 | 140 | CONCLUIDO | 8.2258 | 12.16 | 8.89 | 76.2 | 0.96 | 7 | 305.59 | 60.56 | 16.5 | 5 | 88.54 | 37924.08 | 137.74 | 447.46 | 36.12 | 28.69 | 3030.91 | 0.79 | 0.91 | 0.09 | 0.17 | 1 | 10
63 | 140 | CONCLUIDO | 8.2267 | 12.16 | 8.89 | 76.19 | 0.97 | 7 | 306.13 | 60.56 | 16.75 | 5 | 88.83 | 37990.27 | 137.65 | 447.47 | 36.14 | 28.69 | 3041.43 | 0.79 | 0.91 | 0.09 | 0.17 | 1 | 10
64 | 140 | CONCLUIDO | 8.2242 | 12.16 | 8.89 | 76.22 | 0.99 | 7 | 306.67 | 60.56 | 17 | 5 | 89.11 | 38056.58 | 137.8 | 447.46 | 36.31 | 28.69 | 3124.26 | 0.79 | 0.91 | 0.09 | 0.17 | 1 | 10
65 | 140 | CONCLUIDO | 8.2252 | 12.16 | 8.89 | 76.21 | 1 | 7 | 307.21 | 60.56 | 17.25 | 5 | 89.4 | 38123.01 | 138 | 447.46 | 36.18 | 28.69 | 3060.87 | 0.79 | 0.91 | 0.09 | 0.17 | 1 | 10
66 | 140 | CONCLUIDO | 8.2218 | 12.16 | 8.9 | 76.25 | 1.01 | 7 | 307.75 | 60.56 | 17.5 | 5 | 89.69 | 38189.58 | 138.44 | 447.46 | 36.33 | 28.69 | 3132.64 | 0.79 | 0.91 | 0.09 | 0.18 | 1 | 10
67 | 140 | CONCLUIDO | 8.2274 | 12.15 | 8.89 | 76.18 | 1.03 | 7 | 308.29 | 60.56 | 17.75 | 5 | 89.98 | 38256.26 | 138.09 | 447.46 | 36.03 | 28.69 | 2983.96 | 0.8 | 0.91 | 0.09 | 0.17 | 1 | 10
68 | 140 | CONCLUIDO | 8.2269 | 12.16 | 8.89 | 76.19 | 1.04 | 7 | 308.83 | 60.56 | 18 | 5 | 90.27 | 38323.08 | 138.08 | 447.46 | 36.12 | 28.69 | 3029.34 | 0.79 | 0.91 | 0.09 | 0.17 | 1 | 10
69 | 140 | CONCLUIDO | 8.222 | 12.16 | 8.9 | 76.25 | 1.05 | 7 | 309.37 | 60.56 | 18.25 | 5 | 90.57 | 38390.02 | 137.66 | 447.46 | 36.38 | 28.69 | 3160.96 | 0.79 | 0.91 | 0.09 | 0.18 | 1 | 10
70 | 140 | CONCLUIDO | 8.2295 | 12.15 | 8.88 | 76.15 | 1.06 | 7 | 309.91 | 60.56 | 18.5 | 5 | 90.86 | 38457.09 | 136.6 | 447.46 | 35.94 | 28.69 | 2937.52 | 0.8 | 0.92 | 0.09 | 0.16 | 1 | 10
71 | 140 | CONCLUIDO | 8.2271 | 12.16 | 8.89 | 76.19 | 1.08 | 7 | 310.46 | 60.56 | 18.75 | 5 | 91.16 | 38524.29 | 135.89 | 447.46 | 36.06 | 28.69 | 2999.54 | 0.8 | 0.91 | 0.09 | 0.17 | 1 | 10
72 | 140 | CONCLUIDO | 8.2487 | 12.12 | 8.86 | 75.91 | 1.09 | 7 | 311.01 | 60.56 | 19 | 5 | 91.45 | 38591.62 | 134.48 | 447.46 | 34.93 | 28.69 | 2434.79 | 0.82 | 0.92 | 0.09 | 0.14 | 1 | 10
73 | 140 | CONCLUIDO | 8.3039 | 12.04 | 8.83 | 88.28 | 1.1 | 6 | 311.55 | 60.56 | 19.25 | 4 | 91.75 | 38659.08 | 133.8 | 447.46 | 34.08 | 28.69 | 2016.99 | 0.84 | 0.92 | 0.09 | 0.11 | 1 | 10
74 | 140 | CONCLUIDO | 8.2835 | 12.07 | 8.86 | 88.58 | 1.11 | 6 | 312.1 | 60.56 | 19.5 | 4 | 92.05 | 38726.8 | 134.39 | 447.47 | 35.16 | 28.69 | 2554.19 | 0.82 | 0.92 | 0.09 | 0.14 | 1 | 10
75 | 140 | CONCLUIDO | 8.277 | 12.08 | 8.87 | 88.67 | 1.13 | 6 | 312.65 | 60.56 | 19.75 | 4 | 92.35 | 38794.53 | 134.57 | 447.46 | 35.44 | 28.69 | 2693.93 | 0.81 | 0.92 | 0.09 | 0.15 | 1 | 10
76 | 140 | CONCLUIDO | 8.2837 | 12.07 | 8.86 | 88.58 | 1.14 | 6 | 313.2 | 60.56 | 20 | 4 | 92.65 | 38862.4 | 134.34 | 447.47 | 35.05 | 28.69 | 2498.52 | 0.82 | 0.92 | 0.09 | 0.14 | 1 | 10
77 | 140 | CONCLUIDO | 8.282 | 12.07 | 8.86 | 88.6 | 1.15 | 6 | 313.75 | 60.56 | 20.25 | 4 | 92.95 | 38930.39 | 134.13 | 447.46 | 35.21 | 28.69 | 2578.87 | 0.81 | 0.92 | 0.09 | 0.14 | 1 | 10
78 | 140 | CONCLUIDO | 8.2772 | 12.08 | 8.87 | 88.67 | 1.16 | 6 | 314.3 | 60.56 | 20.5 | 4 | 93.25 | 38998.53 | 133.98 | 447.46 | 35.42 | 28.69 | 2683.32 | 0.81 | 0.92 | 0.09 | 0.15 | 1 | 10
79 | 140 | CONCLUIDO | 8.2787 | 12.08 | 8.86 | 88.65 | 1.17 | 6 | 314.86 | 60.56 | 20.75 | 4 | 93.55 | 39066.8 | 133.75 | 447.46 | 35.31 | 28.69 | 2627.59 | 0.81 | 0.92 | 0.09 | 0.14 | 1 | 10
80 | 140 | CONCLUIDO | 8.2825 | 12.07 | 8.86 | 88.59 | 1.19 | 6 | 315.41 | 60.56 | 21 | 4 | 93.86 | 39135.2 | 133.62 | 447.47 | 35.13 | 28.69 | 2539.34 | 0.82 | 0.92 | 0.09 | 0.14 | 1 | 10
81 | 140 | CONCLUIDO | 8.2795 | 12.08 | 8.86 | 88.64 | 1.2 | 6 | 315.97 | 60.56 | 21.25 | 4 | 94.16 | 39203.74 | 133.68 | 447.46 | 35.29 | 28.69 | 2617.66 | 0.81 | 0.92 | 0.09 | 0.14 | 1 | 10
82 | 140 | CONCLUIDO | 8.2812 | 12.08 | 8.86 | 88.61 | 1.21 | 6 | 316.53 | 60.56 | 21.5 | 4 | 94.47 | 39272.42 | 133.54 | 447.46 | 35.17 | 28.69 | 2560.93 | 0.82 | 0.92 | 0.09 | 0.14 | 1 | 10
83 | 140 | CONCLUIDO | 8.2842 | 12.07 | 8.86 | 88.57 | 1.22 | 6 | 317.08 | 60.56 | 21.75 | 4 | 94.78 | 39341.24 | 133.46 | 447.46 | 35.06 | 28.69 | 2506.47 | 0.82 | 0.92 | 0.09 | 0.14 | 1 | 10
84 | 140 | CONCLUIDO | 8.2863 | 12.07 | 8.85 | 88.54 | 1.23 | 6 | 317.64 | 60.56 | 22 | 4 | 95.09 | 39410.2 | 133.17 | 447.46 | 34.85 | 28.69 | 2401.06 | 0.82 | 0.92 | 0.09 | 0.13 | 1 | 10
85 | 140 | CONCLUIDO | 8.3005 | 12.05 | 8.83 | 88.33 | 1.25 | 6 | 318.2 | 60.56 | 22.25 | 4 | 95.4 | 39479.3 | 132.21 | 447.46 | 34.19 | 28.69 | 2067.59 | 0.84 | 0.92 | 0.09 | 0.11 | 1 | 10
86 | 140 | CONCLUIDO | 8.2955 | 12.05 | 8.84 | 88.4 | 1.26 | 6 | 318.76 | 60.56 | 22.5 | 4 | 95.71 | 39548.54 | 131.75 | 447.46 | 34.57 | 28.69 | 2258.96 | 0.83 | 0.92 | 0.09 | 0.12 | 1 | 10
87 | 140 | CONCLUIDO | 8.2778 | 12.08 | 8.87 | 88.66 | 1.27 | 6 | 319.33 | 60.56 | 22.75 | 4 | 96.02 | 39617.93 | 131.84 | 447.46 | 35.49 | 28.69 | 2721.23 | 0.81 | 0.92 | 0.09 | 0.15 | 1 | 10
88 | 140 | CONCLUIDO | 8.2664 | 12.1 | 8.88 | 88.83 | 1.28 | 6 | 319.89 | 60.56 | 23 | 4 | 96.34 | 39687.46 | 131.24 | 447.47 | 35.97 | 28.69 | 2961.26 | 0.8 | 0.92 | 0.09 | 0.16 | 1 | 10
89 | 140 | CONCLUIDO | 8.3347 | 12 | 8.84 | 106.03 | 1.29 | 5 | 320.46 | 60.56 | 23.25 | 3 | 96.65 | 39757.13 | 129.8 | 447.46 | 34.37 | 28.69 | 2166.2 | 0.83 | 0.92 | 0.09 | 0.12 | 1 | 10
90 | 140 | CONCLUIDO | 8.3418 | 11.99 | 8.83 | 105.91 | 1.3 | 5 | 321.02 | 60.56 | 23.5 | 3 | 96.97 | 39826.95 | 129.62 | 447.46 | 34.06 | 28.69 | 2009.43 | 0.84 | 0.92 | 0.09 | 0.11 | 1 | 10
91 | 140 | CONCLUIDO | 8.3376 | 11.99 | 8.83 | 105.98 | 1.32 | 5 | 321.59 | 60.56 | 23.75 | 3 | 97.28 | 39896.91 | 129.69 | 447.46 | 34.29 | 28.69 | 2123.82 | 0.84 | 0.92 | 0.09 | 0.11 | 1 | 10
92 | 140 | CONCLUIDO | 8.3353 | 12 | 8.84 | 106.02 | 1.33 | 5 | 322.16 | 60.56 | 24 | 3 | 97.6 | 39967.02 | 129.68 | 447.46 | 34.34 | 28.69 | 2150.93 | 0.84 | 0.92 | 0.09 | 0.11 | 1 | 10
93 | 140 | CONCLUIDO | 8.3405 | 11.99 | 8.83 | 105.93 | 1.34 | 5 | 322.73 | 60.56 | 24.25 | 3 | 97.92 | 40037.28 | 129.92 | 447.47 | 34.06 | 28.69 | 2007.65 | 0.84 | 0.92 | 0.09 | 0.11 | 1 | 10
94 | 140 | CONCLUIDO | 8.3407 | 11.99 | 8.83 | 105.93 | 1.35 | 5 | 323.3 | 60.56 | 24.5 | 3 | 98.24 | 40107.81 | 130.18 | 447.46 | 34.1 | 28.69 | 2029.65 | 0.84 | 0.92 | 0.09 | 0.11 | 1 | 10
95 | 140 | CONCLUIDO | 8.3414 | 11.99 | 8.83 | 105.91 | 1.36 | 5 | 323.87 | 60.56 | 24.75 | 3 | 98.57 | 40178.37 | 130.39 | 447.46 | 34.02 | 28.69 | 1989.19 | 0.84 | 0.92 | 0.09 | 0.11 | 1 | 10
96 | 140 | CONCLUIDO | 8.3428 | 11.99 | 8.82 | 105.89 | 1.37 | 5 | 324.44 | 60.56 | 25 | 3 | 98.89 | 40249.08 | 130.5 | 447.46 | 33.97 | 28.69 | 1962.5 | 0.84 | 0.92 | 0.09 | 0.1 | 1 | 10
97 | 140 | CONCLUIDO | 8.3544 | 11.97 | 8.81 | 105.69 | 1.38 | 5 | 325.02 | 60.56 | 25.25 | 3 | 99.21 | 40319.95 | 130.11 | 447.46 | 33.36 | 28.69 | 1658.11 | 0.86 | 0.92 | 0.09 | 0.09 | 1 | 10
98 | 140 | CONCLUIDO | 8.3542 | 11.97 | 8.81 | 105.69 | 1.4 | 5 | 325.59 | 60.56 | 25.5 | 3 | 99.54 | 40390.96 | 129.92 | 447.46 | 33.42 | 28.69 | 1691.3 | 0.86 | 0.92 | 0.09 | 0.09 | 1 | 10
99 | 140 | CONCLUIDO | 8.3451 | 11.98 | 8.82 | 105.85 | 1.41 | 5 | 326.17 | 60.56 | 25.75 | 3 | 99.87 | 40462.13 | 129.98 | 447.46 | 33.92 | 28.69 | 1939.95 | 0.85 | 0.92 | 0.09 | 0.1 | 1 | 10
100 | 140 | CONCLUIDO | 8.3316 | 12 | 8.84 | 106.08 | 1.42 | 5 | 326.75 | 60.56 | 26 | 3 | 100.2 | 40533.46 | 130.24 | 447.47 | 34.6 | 28.69 | 2278.11 | 0.83 | 0.92 | 0.09 | 0.12 | 1 | 10
101 | 140 | CONCLUIDO | 8.3249 | 12.01 | 8.85 | 106.2 | 1.43 | 5 | 327.33 | 60.56 | 26.25 | 3 | 100.52 | 40604.94 | 130.32 | 447.47 | 34.85 | 28.69 | 2404.94 | 0.82 | 0.92 | 0.09 | 0.13 | 1 | 10
102 | 140 | CONCLUIDO | 8.3337 | 12 | 8.84 | 106.05 | 1.44 | 5 | 327.91 | 60.56 | 26.5 | 3 | 100.86 | 40676.58 | 129.81 | 447.46 | 34.42 | 28.69 | 2191.58 | 0.83 | 0.92 | 0.09 | 0.12 | 1 | 10
103 | 140 | CONCLUIDO | 8.3351 | 12 | 8.84 | 106.02 | 1.45 | 5 | 328.49 | 60.56 | 26.75 | 3 | 101.19 | 40748.37 | 129.68 | 447.46 | 34.35 | 28.69 | 2153.81 | 0.84 | 0.92 | 0.09 | 0.12 | 1 | 10
104 | 140 | CONCLUIDO | 8.3322 | 12 | 8.84 | 106.07 | 1.46 | 5 | 329.08 | 60.56 | 27 | 3 | 101.52 | 40820.32 | 129.29 | 447.46 | 34.53 | 28.69 | 2245.37 | 0.83 | 0.92 | 0.09 | 0.12 | 1 | 10
105 | 140 | CONCLUIDO | 8.3378 | 11.99 | 8.83 | 105.98 | 1.47 | 5 | 329.66 | 60.56 | 27.25 | 3 | 101.86 | 40892.44 | 128.63 | 447.46 | 34.24 | 28.69 | 2101.71 | 0.84 | 0.92 | 0.09 | 0.11 | 1 | 10
106 | 140 | CONCLUIDO | 8.336 | 12 | 8.83 | 106.01 | 1.48 | 5 | 330.25 | 60.56 | 27.5 | 2 | 102.19 | 40964.71 | 128.61 | 447.46 | 34.27 | 28.69 | 2114.36 | 0.84 | 0.92 | 0.09 | 0.11 | 1 | 10
107 | 140 | CONCLUIDO | 8.3339 | 12 | 8.84 | 106.04 | 1.49 | 5 | 330.83 | 60.56 | 27.75 | 2 | 102.53 | 41037.15 | 128.43 | 447.46 | 34.37 | 28.69 | 2164.43 | 0.83 | 0.92 | 0.09 | 0.12 | 1 | 10
108 | 140 | CONCLUIDO | 8.332 | 12 | 8.84 | 106.08 | 1.51 | 5 | 331.42 | 60.56 | 28 | 1 | 102.87 | 41109.75 | 128.43 | 447.46 | 34.41 | 28.69 | 2187.34 | 0.83 | 0.92 | 0.09 | 0.12 | 1 | 10
109 | 140 | CONCLUIDO | 8.3301 | 12 | 8.84 | 106.11 | 1.52 | 5 | 332.01 | 60.56 | 28.25 | 0 | 103.21 | 41182.52 | 128.64 | 447.51 | 34.45 | 28.69 | 2203.49 | 0.83 | 0.92 | 0.09 | 0.12 | 1 | 10