## Sheet1
| Volume de calda [L] | STATUS | Capacidade operacional [ha/h] | Tempo de missao [h] | Tempo util [h] | Tempo por voo [min] | Autonomia Projetada [h] | N° Voos | MTOW [kg] | Massa Estrutura [kg] | Combustível [kg] | Abastecimentos | Massa gerador | Potência gerador [W] | Combustível consumido [L] | Calda cons [L] | Distância percorrida [km] | Distância Pulverizando [km] | RTL ACUMULADO[m] | EOC [km/km] | EOC [h/h] | Tempo de manobra [h] | Tempo rtl_rtw [h] | V pulv [m/s] | V desloc [m/s]
0 | 105 | CONCLUIDO | 3.8475 | 25.99 | 16.45 | 5.74 | 0.09 | 172 | 204 | 55.27 | 1 | 170 | 42.72 | 25393.6 | 236.03 | 461.87 | 206.68 | 31.74 | 83034.96 | 0.15 | 0.54 | 1.73 | 5.11 | 1 | 10
1 | 105 | CONCLUIDO | 4.3981 | 22.74 | 15.06 | 7.17 | 0.11 | 126 | 204.39 | 55.27 | 1.25 | 124 | 42.87 | 25442.42 | 215.69 | 461.94 | 160.59 | 31.74 | 60221.85 | 0.2 | 0.59 | 1.67 | 3.72 | 1 | 10
2 | 105 | CONCLUIDO | 4.8088 | 20.8 | 14.22 | 8.62 | 0.13 | 99 | 204.79 | 55.27 | 1.5 | 97 | 43.02 | 25491.3 | 203.12 | 461.98 | 133.34 | 31.74 | 46728.51 | 0.24 | 0.62 | 1.61 | 2.87 | 1 | 10
3 | 105 | CONCLUIDO | 5.0953 | 19.63 | 13.74 | 10.05 | 0.15 | 82 | 205.18 | 55.27 | 1.75 | 80 | 43.16 | 25540.22 | 195.77 | 461.96 | 117.34 | 31.74 | 38812.5 | 0.27 | 0.64 | 1.59 | 2.39 | 1 | 10
4 | 105 | CONCLUIDO | 5.357 | 18.67 | 13.3 | 11.57 | 0.17 | 69 | 205.58 | 55.27 | 2 | 67 | 43.31 | 25589.2 | 189.26 | 461.9 | 103.57 | 31.74 | 31992.98 | 0.31 | 0.66 | 1.56 | 1.96 | 1 | 10
5 | 105 | CONCLUIDO | 5.5201 | 18.12 | 13.08 | 12.86 | 0.19 | 61 | 205.98 | 55.27 | 2.25 | 59 | 43.46 | 25638.22 | 185.59 | 461.86 | 95.94 | 31.74 | 28220.78 | 0.33 | 0.68 | 1.55 | 1.74 | 1 | 10
6 | 105 | CONCLUIDO | 5.6742 | 17.62 | 12.87 | 14.3 | 0.22 | 54 | 206.38 | 55.27 | 2.5 | 52 | 43.6 | 25687.3 | 182.32 | 461.86 | 89.36 | 31.74 | 24965.42 | 0.36 | 0.69 | 1.54 | 1.53 | 1 | 10
7 | 105 | CONCLUIDO | 5.8042 | 17.23 | 12.72 | 15.9 | 0.24 | 48 | 206.78 | 55.27 | 2.75 | 46 | 43.75 | 25736.42 | 179.7 | 461.87 | 84.19 | 31.74 | 22408.63 | 0.38 | 0.7 | 1.54 | 1.38 | 1 | 10
8 | 105 | CONCLUIDO | 5.9081 | 16.93 | 12.58 | 17.15 | 0.26 | 44 | 207.17 | 55.27 | 3 | 42 | 43.9 | 25785.6 | 177.35 | 461.88 | 79.81 | 31.74 | 20240.65 | 0.4 | 0.7 | 1.52 | 1.24 | 1 | 10
9 | 105 | CONCLUIDO | 6.0017 | 16.66 | 12.47 | 18.71 | 0.28 | 40 | 207.57 | 55.27 | 3.25 | 38 | 44.05 | 25834.83 | 175.55 | 461.9 | 76.48 | 31.74 | 18595.94 | 0.42 | 0.71 | 1.51 | 1.13 | 1 | 10
10 | 105 | CONCLUIDO | 6.0779 | 16.45 | 12.39 | 20.09 | 0.3 | 37 | 207.97 | 55.27 | 3.5 | 35 | 44.2 | 25884.1 | 174.09 | 461.86 | 73.66 | 31.74 | 17198.79 | 0.43 | 0.71 | 1.51 | 1.05 | 1 | 10
11 | 105 | CONCLUIDO | 6.1681 | 16.21 | 12.27 | 21.65 | 0.32 | 34 | 208.37 | 55.27 | 3.75 | 32 | 44.35 | 25933.43 | 171.78 | 461.84 | 69.58 | 31.74 | 15174.46 | 0.46 | 0.72 | 1.51 | 0.93 | 1 | 10
12 | 105 | CONCLUIDO | 6.2076 | 16.11 | 12.25 | 22.96 | 0.34 | 32 | 208.77 | 55.27 | 4 | 30 | 44.5 | 25982.82 | 171.13 | 461.86 | 69.04 | 31.74 | 14913.09 | 0.46 | 0.72 | 1.5 | 0.91 | 1 | 10
13 | 105 | CONCLUIDO | 6.2616 | 15.97 | 12.19 | 24.38 | 0.36 | 30 | 209.17 | 55.27 | 4.25 | 28 | 44.65 | 26032.25 | 169.93 | 461.83 | 67.01 | 31.74 | 13912.22 | 0.47 | 0.73 | 1.5 | 0.85 | 1 | 10
14 | 105 | CONCLUIDO | 6.3311 | 15.8 | 12.09 | 25.92 | 0.38 | 28 | 209.58 | 55.27 | 4.5 | 26 | 44.8 | 26081.73 | 168.24 | 461.83 | 64.23 | 31.74 | 12530.86 | 0.49 | 0.73 | 1.49 | 0.76 | 1 | 10
15 | 105 | CONCLUIDO | 6.3519 | 15.74 | 12.08 | 26.85 | 0.4 | 27 | 209.98 | 55.27 | 4.75 | 25 | 44.95 | 26131.27 | 167.93 | 461.87 | 63.86 | 31.74 | 12352.23 | 0.5 | 0.73 | 1.49 | 0.74 | 1 | 10
16 | 105 | CONCLUIDO | 6.4044 | 15.61 | 12.04 | 28.89 | 0.42 | 25 | 210.38 | 55.27 | 5 | 23 | 45.11 | 26180.86 | 166.84 | 461.93 | 62.09 | 31.74 | 11474.76 | 0.51 | 0.73 | 1.49 | 0.7 | 1 | 10
17 | 105 | CONCLUIDO | 6.4325 | 15.55 | 12.01 | 30.02 | 0.44 | 24 | 210.78 | 55.27 | 5.25 | 22 | 45.26 | 26230.5 | 166.11 | 461.87 | 61.13 | 31.74 | 10998.7 | 0.52 | 0.74 | 1.5 | 0.67 | 1 | 10
18 | 105 | CONCLUIDO | 6.4674 | 15.46 | 11.96 | 31.21 | 0.46 | 23 | 211.18 | 55.27 | 5.5 | 21 | 45.41 | 26280.2 | 165.19 | 461.87 | 59.77 | 31.74 | 10325.17 | 0.53 | 0.74 | 1.49 | 0.62 | 1 | 10
19 | 105 | CONCLUIDO | 6.4915 | 15.4 | 11.95 | 32.58 | 0.48 | 22 | 211.59 | 55.27 | 5.75 | 20 | 45.57 | 26329.94 | 164.68 | 461.83 | 59.17 | 31.74 | 10030.67 | 0.54 | 0.74 | 1.49 | 0.61 | 1 | 10
20 | 105 | CONCLUIDO | 6.518 | 15.34 | 11.93 | 34.07 | 0.5 | 21 | 211.99 | 55.27 | 6 | 19 | 45.72 | 26379.74 | 163.69 | 461.83 | 58.37 | 31.74 | 9634.48 | 0.54 | 0.74 | 1.49 | 0.59 | 1 | 10
21 | 105 | CONCLUIDO | 6.5568 | 15.25 | 11.88 | 35.63 | 0.52 | 20 | 212.4 | 55.27 | 6.25 | 18 | 45.87 | 26429.59 | 162.86 | 461.83 | 56.76 | 31.74 | 8832.78 | 0.56 | 0.74 | 1.49 | 0.54 | 1 | 10
22 | 105 | CONCLUIDO | 6.585 | 15.19 | 11.85 | 37.42 | 0.54 | 19 | 212.8 | 55.27 | 6.5 | 17 | 46.03 | 26479.5 | 162.08 | 461.83 | 56.19 | 31.74 | 8555.42 | 0.56 | 0.75 | 1.48 | 0.51 | 1 | 10
23 | 105 | CONCLUIDO | 6.5815 | 15.19 | 11.86 | 37.45 | 0.56 | 19 | 213.21 | 55.27 | 6.75 | 17 | 46.18 | 26529.46 | 161.86 | 461.83 | 56.32 | 31.74 | 8619.11 | 0.56 | 0.75 | 1.48 | 0.52 | 1 | 10
24 | 105 | CONCLUIDO | 6.6192 | 15.11 | 11.81 | 39.38 | 0.58 | 18 | 213.61 | 55.27 | 7 | 16 | 46.34 | 26579.47 | 160.76 | 461.83 | 54.95 | 31.74 | 7941.84 | 0.58 | 0.75 | 1.48 | 0.47 | 1 | 10
25 | 105 | CONCLUIDO | 6.6516 | 15.03 | 11.78 | 41.58 | 0.6 | 17 | 214.02 | 55.27 | 7.25 | 15 | 46.49 | 26629.54 | 160.18 | 461.86 | 53.73 | 31.74 | 7332.95 | 0.59 | 0.75 | 1.48 | 0.44 | 1 | 10
26 | 105 | CONCLUIDO | 6.6424 | 15.05 | 11.8 | 41.65 | 0.62 | 17 | 214.42 | 55.27 | 7.5 | 15 | 46.65 | 26679.66 | 159.77 | 461.85 | 54.64 | 31.74 | 7790.71 | 0.58 | 0.75 | 1.47 | 0.46 | 1 | 10
27 | 105 | CONCLUIDO | 6.6733 | 14.98 | 11.77 | 44.14 | 0.64 | 16 | 214.83 | 55.27 | 7.75 | 14 | 46.81 | 26729.83 | 159.14 | 461.83 | 53.55 | 31.74 | 7247.6 | 0.59 | 0.75 | 1.48 | 0.43 | 1 | 10
28 | 105 | CONCLUIDO | 6.6706 | 14.99 | 11.78 | 44.17 | 0.66 | 16 | 215.24 | 55.27 | 8 | 14 | 46.97 | 26780.06 | 158.76 | 461.83 | 53.88 | 31.74 | 7412.89 | 0.59 | 0.75 | 1.47 | 0.44 | 1 | 10
29 | 105 | CONCLUIDO | 6.6989 | 14.93 | 11.75 | 47.02 | 0.68 | 15 | 215.65 | 55.27 | 8.25 | 13 | 47.12 | 26830.34 | 158.26 | 461.85 | 52.99 | 31.74 | 6976.55 | 0.6 | 0.75 | 1.48 | 0.42 | 1 | 10
30 | 105 | CONCLUIDO | 6.7018 | 14.92 | 11.75 | 46.99 | 0.7 | 15 | 216.05 | 55.27 | 8.5 | 13 | 47.28 | 26880.68 | 157.45 | 461.84 | 52.76 | 31.74 | 6859.1 | 0.6 | 0.75 | 1.48 | 0.41 | 1 | 10
31 | 105 | CONCLUIDO | 6.7401 | 14.84 | 11.7 | 50.16 | 0.72 | 14 | 216.46 | 55.27 | 8.75 | 12 | 47.44 | 26931.07 | 156.61 | 461.84 | 51.52 | 31.74 | 6243.27 | 0.62 | 0.76 | 1.47 | 0.36 | 1 | 10
32 | 105 | CONCLUIDO | 6.7406 | 14.84 | 11.7 | 50.16 | 0.74 | 14 | 216.87 | 55.27 | 9 | 12 | 47.6 | 26981.51 | 156.26 | 461.84 | 51.31 | 31.74 | 6140.12 | 0.62 | 0.76 | 1.47 | 0.36 | 1 | 10
33 | 105 | CONCLUIDO | 6.7334 | 14.85 | 11.72 | 50.22 | 0.76 | 14 | 217.28 | 55.27 | 9.25 | 12 | 47.76 | 27032.02 | 155.7 | 461.83 | 51.97 | 31.74 | 6469.54 | 0.61 | 0.75 | 1.47 | 0.38 | 1 | 10
34 | 105 | CONCLUIDO | 6.7621 | 14.79 | 11.7 | 53.98 | 0.78 | 13 | 217.69 | 55.27 | 9.5 | 11 | 47.92 | 27082.57 | 155.47 | 461.83 | 51.21 | 31.74 | 6095 | 0.62 | 0.76 | 1.47 | 0.36 | 1 | 10
35 | 105 | CONCLUIDO | 6.7641 | 14.78 | 11.69 | 53.96 | 0.79 | 13 | 218.1 | 55.27 | 9.75 | 11 | 48.08 | 27133.18 | 155.43 | 461.84 | 50.98 | 31.74 | 5981.42 | 0.62 | 0.76 | 1.47 | 0.35 | 1 | 10
36 | 105 | CONCLUIDO | 6.7656 | 14.78 | 11.69 | 53.95 | 0.81 | 13 | 218.51 | 55.27 | 10 | 11 | 48.24 | 27183.85 | 154.65 | 461.86 | 50.94 | 31.74 | 5958.72 | 0.62 | 0.76 | 1.47 | 0.35 | 1 | 10
37 | 105 | CONCLUIDO | 6.8032 | 14.7 | 11.65 | 58.24 | 0.83 | 12 | 218.92 | 55.27 | 10.25 | 10 | 48.4 | 27234.57 | 153.63 | 461.83 | 49.49 | 31.74 | 5239.27 | 0.64 | 0.76 | 1.47 | 0.31 | 1 | 10
38 | 105 | CONCLUIDO | 6.8032 | 14.7 | 11.65 | 58.24 | 0.85 | 12 | 219.33 | 55.27 | 10.5 | 10 | 48.56 | 27285.35 | 153.31 | 461.83 | 49.51 | 31.74 | 5249.99 | 0.64 | 0.76 | 1.47 | 0.31 | 1 | 10
39 | 105 | CONCLUIDO | 6.8026 | 14.7 | 11.65 | 58.24 | 0.87 | 12 | 219.75 | 55.27 | 10.75 | 10 | 48.72 | 27336.19 | 152.75 | 461.87 | 49.61 | 31.74 | 5300.84 | 0.64 | 0.76 | 1.47 | 0.31 | 1 | 10
40 | 105 | CONCLUIDO | 6.8312 | 14.64 | 11.63 | 63.42 | 0.89 | 11 | 220.16 | 55.27 | 11 | 9 | 48.89 | 27387.08 | 152.22 | 461.83 | 48.88 | 31.74 | 4938.06 | 0.65 | 0.76 | 1.47 | 0.29 | 1 | 10
41 | 105 | CONCLUIDO | 6.8338 | 14.63 | 11.62 | 63.39 | 0.91 | 11 | 220.57 | 55.27 | 11.25 | 9 | 49.05 | 27438.03 | 151.94 | 461.83 | 48.67 | 31.74 | 4833.36 | 0.65 | 0.76 | 1.47 | 0.28 | 1 | 10
42 | 105 | CONCLUIDO | 6.8354 | 14.63 | 11.62 | 63.38 | 0.92 | 11 | 220.99 | 55.27 | 11.5 | 9 | 49.21 | 27489.03 | 151.49 | 461.85 | 48.51 | 31.74 | 4756.6 | 0.65 | 0.76 | 1.47 | 0.28 | 1 | 10
43 | 105 | CONCLUIDO | 6.8363 | 14.63 | 11.62 | 63.37 | 0.94 | 11 | 221.4 | 55.27 | 11.75 | 9 | 49.38 | 27540.09 | 150.96 | 461.83 | 48.6 | 31.74 | 4802.13 | 0.65 | 0.76 | 1.47 | 0.28 | 1 | 10
44 | 105 | CONCLUIDO | 6.87 | 14.56 | 11.59 | 69.52 | 0.96 | 10 | 221.81 | 55.27 | 12 | 8 | 49.54 | 27591.21 | 149.51 | 461.85 | 47.52 | 31.74 | 4262.44 | 0.67 | 0.76 | 1.47 | 0.25 | 1 | 10
45 | 105 | CONCLUIDO | 6.865 | 14.57 | 11.6 | 69.58 | 0.98 | 10 | 222.23 | 55.27 | 12.25 | 8 | 49.71 | 27642.51 | 149.51 | 461.84 | 47.89 | 31.74 | 4449.14 | 0.66 | 0.76 | 1.47 | 0.26 | 1 | 10
46 | 105 | CONCLUIDO | 6.8654 | 14.57 | 11.6 | 69.57 | 1 | 10 | 222.65 | 55.27 | 12.5 | 8 | 49.87 | 27693.75 | 149.84 | 461.83 | 47.9 | 31.74 | 4453.5 | 0.66 | 0.76 | 1.47 | 0.26 | 1 | 10
47 | 105 | CONCLUIDO | 6.8649 | 14.57 | 11.6 | 69.58 | 1.02 | 10 | 223.06 | 55.27 | 12.75 | 8 | 50.04 | 27745.04 | 149.59 | 461.83 | 47.96 | 31.74 | 4486.05 | 0.66 | 0.76 | 1.47 | 0.26 | 1 | 10
48 | 105 | CONCLUIDO | 6.8671 | 14.56 | 11.59 | 69.55 | 1.03 | 10 | 223.48 | 55.27 | 13 | 8 | 50.21 | 27796.39 | 148.28 | 461.83 | 47.77 | 31.74 | 4387.59 | 0.66 | 0.76 | 1.47 | 0.25 | 1 | 10
49 | 105 | CONCLUIDO | 6.8992 | 14.49 | 11.56 | 77.1 | 1.05 | 9 | 223.89 | 55.27 | 13.25 | 7 | 50.37 | 27847.8 | 147.2 | 461.83 | 46.81 | 31.74 | 3917.13 | 0.68 | 0.76 | 1.47 | 0.23 | 1 | 10
50 | 105 | CONCLUIDO | 6.8983 | 14.5 | 11.57 | 77.11 | 1.07 | 9 | 224.31 | 55.27 | 13.5 | 7 | 50.54 | 27899.27 | 147.84 | 461.83 | 46.84 | 31.74 | 3927.69 | 0.68 | 0.76 | 1.47 | 0.23 | 1 | 10
51 | 105 | CONCLUIDO | 6.898 | 14.5 | 11.57 | 77.11 | 1.09 | 9 | 224.73 | 55.27 | 13.75 | 7 | 50.71 | 27950.8 | 147.32 | 461.83 | 46.94 | 31.74 | 3981.71 | 0.68 | 0.76 | 1.46 | 0.23 | 1 | 10
52 | 105 | CONCLUIDO | 6.8951 | 14.5 | 11.57 | 77.16 | 1.11 | 9 | 225.15 | 55.27 | 14 | 7 | 50.88 | 28002.38 | 147.18 | 461.83 | 47.24 | 31.74 | 4130.29 | 0.67 | 0.76 | 1.46 | 0.23 | 1 | 10
53 | 105 | CONCLUIDO | 6.8977 | 14.5 | 11.57 | 77.12 | 1.12 | 9 | 225.57 | 55.27 | 14.25 | 7 | 51.04 | 28054.03 | 146.48 | 461.83 | 46.91 | 31.74 | 3963.26 | 0.68 | 0.76 | 1.47 | 0.23 | 1 | 10
54 | 105 | CONCLUIDO | 6.8962 | 14.5 | 11.57 | 77.14 | 1.14 | 9 | 225.99 | 55.27 | 14.5 | 7 | 51.21 | 28105.73 | 146.11 | 461.83 | 47.06 | 31.74 | 4037.64 | 0.67 | 0.76 | 1.47 | 0.23 | 1 | 10
55 | 105 | CONCLUIDO | 6.9312 | 14.43 | 11.54 | 86.54 | 1.16 | 8 | 226.41 | 55.27 | 14.75 | 6 | 51.38 | 28157.49 | 144.25 | 461.83 | 45.94 | 31.74 | 3486.92 | 0.69 | 0.77 | 1.47 | 0.2 | 1 | 10
56 | 105 | CONCLUIDO | 6.9308 | 14.43 | 11.54 | 86.54 | 1.18 | 8 | 226.83 | 55.27 | 15 | 6 | 51.55 | 28209.31 | 144.65 | 461.83 | 46.09 | 31.74 | 3559.75 | 0.69 | 0.77 | 1.46 | 0.2 | 1 | 10
57 | 105 | CONCLUIDO | 6.9325 | 14.42 | 11.54 | 86.52 | 1.19 | 8 | 227.25 | 55.27 | 15.25 | 6 | 51.72 | 28261.2 | 144.11 | 461.83 | 45.91 | 31.74 | 3468.65 | 0.69 | 0.77 | 1.46 | 0.2 | 1 | 10
58 | 105 | CONCLUIDO | 6.9344 | 14.42 | 11.53 | 86.49 | 1.21 | 8 | 227.67 | 55.27 | 15.5 | 6 | 51.9 | 28313.14 | 143.59 | 461.85 | 45.76 | 31.74 | 3396.41 | 0.69 | 0.77 | 1.46 | 0.19 | 1 | 10
59 | 105 | CONCLUIDO | 6.9316 | 14.43 | 11.54 | 86.53 | 1.23 | 8 | 228.09 | 55.27 | 15.75 | 6 | 52.07 | 28365.14 | 143.24 | 461.83 | 45.92 | 31.74 | 3472.76 | 0.69 | 0.77 | 1.46 | 0.2 | 1 | 10
60 | 105 | CONCLUIDO | 6.9319 | 14.43 | 11.54 | 86.53 | 1.24 | 8 | 228.51 | 55.27 | 16 | 6 | 52.24 | 28417.2 | 143.44 | 461.83 | 46.04 | 31.74 | 3536.33 | 0.69 | 0.77 | 1.46 | 0.2 | 1 | 10
61 | 105 | CONCLUIDO | 6.9296 | 14.43 | 11.54 | 86.56 | 1.26 | 8 | 228.93 | 55.27 | 16.25 | 6 | 52.41 | 28469.32 | 142.98 | 461.83 | 46.07 | 31.74 | 3550.8 | 0.69 | 0.77 | 1.47 | 0.2 | 1 | 10
62 | 105 | CONCLUIDO | 6.9292 | 14.43 | 11.54 | 86.57 | 1.28 | 8 | 229.36 | 55.27 | 16.5 | 6 | 52.58 | 28521.51 | 142.14 | 461.83 | 46.23 | 31.74 | 3628.5 | 0.69 | 0.77 | 1.46 | 0.2 | 1 | 10
63 | 105 | CONCLUIDO | 6.9215 | 14.45 | 11.56 | 86.69 | 1.3 | 8 | 229.78 | 55.27 | 16.75 | 6 | 52.76 | 28573.75 | 141.4 | 461.83 | 46.68 | 31.74 | 3852.44 | 0.68 | 0.76 | 1.47 | 0.22 | 1 | 10
64 | 105 | CONCLUIDO | 6.9599 | 14.37 | 11.52 | 98.74 | 1.31 | 7 | 230.2 | 55.27 | 17 | 5 | 52.93 | 28626.06 | 140.76 | 461.83 | 45.53 | 31.74 | 3284.67 | 0.7 | 0.77 | 1.46 | 0.18 | 1 | 10
65 | 105 | CONCLUIDO | 6.9632 | 14.36 | 11.51 | 98.68 | 1.33 | 7 | 230.63 | 55.27 | 17.25 | 5 | 53.11 | 28678.42 | 140.33 | 461.83 | 45.18 | 31.74 | 3110.96 | 0.7 | 0.77 | 1.46 | 0.17 | 1 | 10
66 | 105 | CONCLUIDO | 6.9607 | 14.37 | 11.52 | 98.72 | 1.35 | 7 | 231.05 | 55.27 | 17.5 | 5 | 53.28 | 28730.85 | 140.89 | 461.83 | 45.3 | 31.74 | 3170.53 | 0.7 | 0.77 | 1.46 | 0.18 | 1 | 10
67 | 105 | CONCLUIDO | 6.9626 | 14.36 | 11.51 | 98.69 | 1.36 | 7 | 231.48 | 55.27 | 17.75 | 5 | 53.46 | 28783.34 | 140.37 | 461.83 | 45.23 | 31.74 | 3135.17 | 0.7 | 0.77 | 1.46 | 0.18 | 1 | 10
68 | 105 | CONCLUIDO | 6.965 | 14.36 | 11.51 | 98.65 | 1.38 | 7 | 231.91 | 55.27 | 18 | 5 | 53.63 | 28835.89 | 139.98 | 461.83 | 45.11 | 31.74 | 3073.45 | 0.7 | 0.77 | 1.46 | 0.17 | 1 | 10
69 | 105 | CONCLUIDO | 6.9651 | 14.36 | 11.51 | 98.65 | 1.4 | 7 | 232.33 | 55.27 | 18.25 | 5 | 53.81 | 28888.51 | 139.16 | 461.83 | 44.91 | 31.74 | 2976.88 | 0.71 | 0.77 | 1.46 | 0.17 | 1 | 10
70 | 105 | CONCLUIDO | 6.9659 | 14.36 | 11.51 | 98.63 | 1.41 | 7 | 232.76 | 55.27 | 18.5 | 5 | 53.99 | 28941.18 | 138.3 | 461.83 | 44.91 | 31.74 | 2973.49 | 0.71 | 0.77 | 1.46 | 0.17 | 1 | 10
71 | 105 | CONCLUIDO | 6.9645 | 14.36 | 11.51 | 98.66 | 1.43 | 7 | 233.19 | 55.27 | 18.75 | 5 | 54.17 | 28993.92 | 137.87 | 461.85 | 45.02 | 31.74 | 3030.86 | 0.71 | 0.77 | 1.46 | 0.17 | 1 | 10
72 | 105 | CONCLUIDO | 6.9653 | 14.36 | 11.51 | 98.64 | 1.45 | 7 | 233.62 | 55.27 | 19 | 5 | 54.34 | 29046.73 | 137.07 | 461.84 | 44.99 | 31.74 | 3013.55 | 0.71 | 0.77 | 1.46 | 0.17 | 1 | 10
73 | 105 | CONCLUIDO | 6.9657 | 14.36 | 11.51 | 98.64 | 1.46 | 7 | 234.04 | 55.27 | 19.25 | 5 | 54.52 | 29099.59 | 136.08 | 461.83 | 44.95 | 31.74 | 2996.06 | 0.71 | 0.77 | 1.46 | 0.17 | 1 | 10
74 | 105 | CONCLUIDO | 7.0005 | 14.28 | 11.48 | 114.77 | 1.48 | 6 | 234.47 | 55.27 | 19.5 | 4 | 54.7 | 29152.52 | 135.01 | 461.83 | 44.08 | 31.74 | 2563.94 | 0.72 | 0.77 | 1.46 | 0.14 | 1 | 10
75 | 105 | CONCLUIDO | 6.9983 | 14.29 | 11.48 | 114.81 | 1.49 | 6 | 234.9 | 55.27 | 19.75 | 4 | 54.88 | 29205.51 | 135.13 | 461.83 | 44.08 | 31.74 | 2563.72 | 0.72 | 0.77 | 1.46 | 0.14 | 1 | 10
76 | 105 | CONCLUIDO | 7.0024 | 14.28 | 11.47 | 114.73 | 1.51 | 6 | 235.33 | 55.27 | 20 | 4 | 55.06 | 29258.57 | 135.57 | 461.83 | 43.87 | 31.74 | 2461.43 | 0.72 | 0.77 | 1.46 | 0.13 | 1 | 10
77 | 105 | CONCLUIDO | 7.0005 | 14.28 | 11.48 | 114.77 | 1.53 | 6 | 235.76 | 55.27 | 20.25 | 4 | 55.24 | 29311.69 | 135.12 | 461.83 | 43.95 | 31.74 | 2498.64 | 0.72 | 0.77 | 1.46 | 0.14 | 1 | 10
78 | 105 | CONCLUIDO | 7.0013 | 14.28 | 11.47 | 114.75 | 1.54 | 6 | 236.2 | 55.27 | 20.5 | 3 | 55.42 | 29364.87 | 135.05 | 461.83 | 43.83 | 31.74 | 2438.3 | 0.72 | 0.77 | 1.46 | 0.14 | 1 | 10
79 | 105 | CONCLUIDO | 7.0014 | 14.28 | 11.47 | 114.75 | 1.56 | 6 | 236.63 | 55.27 | 20.75 | 3 | 55.6 | 29418.12 | 134.93 | 461.83 | 43.9 | 31.74 | 2473.18 | 0.72 | 0.77 | 1.46 | 0.14 | 1 | 10
80 | 105 | CONCLUIDO | 6.9979 | 14.29 | 11.48 | 114.82 | 1.58 | 6 | 237.06 | 55.27 | 21 | 3 | 55.79 | 29471.44 | 134.03 | 461.84 | 44.13 | 31.74 | 2587.97 | 0.72 | 0.77 | 1.46 | 0.14 | 1 | 10
81 | 105 | CONCLUIDO | 6.9993 | 14.29 | 11.48 | 114.79 | 1.59 | 6 | 237.49 | 55.27 | 21.25 | 2 | 55.97 | 29524.81 | 133.69 | 461.85 | 44.05 | 31.74 | 2548.74 | 0.72 | 0.77 | 1.46 | 0.14 | 1 | 10
82 | 105 | CONCLUIDO | 6.9995 | 14.29 | 11.48 | 114.79 | 1.61 | 6 | 237.93 | 55.27 | 21.5 | 2 | 56.15 | 29578.26 | 133.69 | 461.83 | 44.06 | 31.74 | 2556.75 | 0.72 | 0.77 | 1.46 | 0.14 | 1 | 10
83 | 105 | CONCLUIDO | 6.9983 | 14.29 | 11.48 | 114.81 | 1.62 | 6 | 238.36 | 55.27 | 21.75 | 0 | 56.34 | 29631.77 | 133.35 | 461.83 | 44 | 31.74 | 2526.19 | 0.72 | 0.77 | 1.46 | 0.14 | 1 | 10