## Sheet1
| Volume de calda [L] | STATUS | Capacidade operacional [ha/h] | Tempo de missao [h] | Tempo util [h] | Tempo por voo [min] | Autonomia Projetada [h] | N° Voos | MTOW [kg] | Massa Estrutura [kg] | Combustível [kg] | Abastecimentos | Massa gerador | Potência gerador [W] | Combustível consumido [L] | Calda cons [L] | Distância percorrida [km] | Distância Pulverizando [km] | RTL ACUMULADO[m] | EOC [km/km] | EOC [h/h] | Tempo de manobra [h] | Tempo rtl_rtw [h] | V pulv [m/s] | V desloc [m/s]
0 | 20 | CONCLUIDO | 8.4024 | 11.9 | 9.71 | 16.19 | 0.34 | 36 | 51.33 | 24.83 | 1 | 34 | 5.51 | 6564.78 | 48.33 | 452.78 | 62.88 | 28.54 | 16264.77 | 0.45 | 0.83 | 0.14 | 0.99 | 1 | 10
1 | 20 | CONCLUIDO | 8.761 | 11.41 | 9.34 | 20.75 | 0.42 | 27 | 51.62 | 24.83 | 1.25 | 18 | 5.54 | 6599.8 | 44.27 | 452.75 | 50 | 28.54 | 9867.93 | 0.57 | 0.87 | 0.13 | 0.61 | 1 | 10
2 | 20 | CONCLUIDO | 8.7254 | 11.46 | 9.41 | 22.58 | 0.5 | 25 | 51.9 | 24.83 | 1.5 | 4 | 5.57 | 6634.84 | 43.87 | 452.84 | 51.92 | 28.54 | 10839.75 | 0.55 | 0.86 | 0.15 | 0.69 | 1 | 10
3 | 20 | CONCLUIDO | 8.7649 | 11.41 | 9.37 | 23.42 | 0.58 | 24 | 52.19 | 24.83 | 1.75 | 0 | 5.61 | 6670.02 | 43.67 | 452.84 | 50.57 | 28.54 | 10168.92 | 0.56 | 0.86 | 0.15 | 0.65 | 1 | 10