## Sheet1
| Volume de calda [L] | STATUS | Capacidade operacional [ha/h] | Tempo de missao [h] | Tempo util [h] | Tempo por voo [min] | Autonomia Projetada [h] | N° Voos | MTOW [kg] | Massa Estrutura [kg] | Combustível [kg] | Abastecimentos | Massa gerador | Potência gerador [W] | Combustível consumido [L] | Calda cons [L] | Distância percorrida [km] | Distância Pulverizando [km] | RTL ACUMULADO[m] | EOC [km/km] | EOC [h/h] | Tempo de manobra [h] | Tempo rtl_rtw [h] | V pulv [m/s] | V desloc [m/s]
0 | 145 | CONCLUIDO | 3.6565 | 27.35 | 14.38 | 4.64 | 0.06 | 186 | 285.18 | 61.2 | 1 | 184 | 77.98 | 35406.83 | 254.1 | 453.04 | 215.97 | 28.54 | 92058.71 | 0.13 | 0.56 | 0.38 | 5.65 | 1 | 10
1 | 145 | CONCLUIDO | 4.4385 | 22.53 | 12.58 | 5.8 | 0.08 | 130 | 285.68 | 61.2 | 1.25 | 128 | 78.24 | 35468.6 | 221.83 | 452.87 | 156.88 | 28.54 | 62797.33 | 0.18 | 0.64 | 0.29 | 3.85 | 1 | 10
2 | 145 | CONCLUIDO | 5.0051 | 19.98 | 11.64 | 6.99 | 0.09 | 100 | 286.19 | 61.2 | 1.5 | 98 | 78.49 | 35530.47 | 205.01 | 452.79 | 126.02 | 28.54 | 47514.04 | 0.23 | 0.7 | 0.24 | 2.92 | 1 | 10
3 | 145 | CONCLUIDO | 5.4183 | 18.46 | 11.09 | 8.11 | 0.11 | 82 | 286.69 | 61.2 | 1.75 | 80 | 78.74 | 35592.57 | 194.92 | 452.77 | 108.04 | 28.54 | 38612.84 | 0.26 | 0.73 | 0.21 | 2.37 | 1 | 10
4 | 145 | CONCLUIDO | 5.7578 | 17.37 | 10.7 | 9.3 | 0.12 | 69 | 287.19 | 61.2 | 2 | 67 | 78.99 | 35654.65 | 187.83 | 452.82 | 95.41 | 28.54 | 32364.74 | 0.3 | 0.76 | 0.19 | 1.98 | 1 | 10
5 | 145 | CONCLUIDO | 6.0178 | 16.62 | 10.44 | 10.44 | 0.14 | 60 | 287.7 | 61.2 | 2.25 | 58 | 79.25 | 35716.83 | 182.87 | 452.79 | 86.53 | 28.54 | 27968.58 | 0.33 | 0.78 | 0.18 | 1.71 | 1 | 10
6 | 145 | CONCLUIDO | 6.2427 | 16.02 | 10.21 | 11.56 | 0.15 | 53 | 288.2 | 61.2 | 2.5 | 51 | 79.5 | 35779.11 | 178.69 | 452.76 | 79.2 | 28.54 | 24339.47 | 0.36 | 0.79 | 0.17 | 1.49 | 1 | 10
7 | 145 | CONCLUIDO | 6.4362 | 15.54 | 10.06 | 12.84 | 0.17 | 47 | 288.71 | 61.2 | 2.75 | 45 | 79.76 | 35841.5 | 175.7 | 452.73 | 74.11 | 28.54 | 21825.64 | 0.39 | 0.81 | 0.16 | 1.33 | 1 | 10
8 | 145 | CONCLUIDO | 6.5833 | 15.19 | 9.92 | 13.85 | 0.18 | 43 | 289.21 | 61.2 | 3 | 41 | 80.02 | 35903.99 | 173.12 | 452.81 | 69.87 | 28.54 | 19723.84 | 0.41 | 0.82 | 0.15 | 1.2 | 1 | 10
9 | 145 | CONCLUIDO | 6.7312 | 14.86 | 9.81 | 15.09 | 0.2 | 39 | 289.72 | 61.2 | 3.25 | 37 | 80.27 | 35966.59 | 170.8 | 452.74 | 65.77 | 28.54 | 17695.59 | 0.43 | 0.83 | 0.15 | 1.08 | 1 | 10
10 | 145 | CONCLUIDO | 6.8454 | 14.61 | 9.72 | 16.2 | 0.21 | 36 | 290.23 | 61.2 | 3.5 | 34 | 80.53 | 36029.29 | 169.06 | 452.72 | 63.17 | 28.54 | 16409.39 | 0.45 | 0.83 | 0.14 | 1 | 1 | 10
11 | 145 | CONCLUIDO | 6.9681 | 14.35 | 9.62 | 17.5 | 0.23 | 33 | 290.74 | 61.2 | 3.75 | 31 | 80.79 | 36092.1 | 167.03 | 452.78 | 60 | 28.54 | 14839.12 | 0.48 | 0.84 | 0.13 | 0.9 | 1 | 10
12 | 145 | CONCLUIDO | 7.0525 | 14.18 | 9.56 | 18.5 | 0.24 | 31 | 291.25 | 61.2 | 4 | 29 | 81.05 | 36155.02 | 165.78 | 452.76 | 57.81 | 28.54 | 13753.81 | 0.49 | 0.85 | 0.13 | 0.84 | 1 | 10
13 | 145 | CONCLUIDO | 7.1536 | 13.98 | 9.47 | 19.59 | 0.26 | 29 | 291.76 | 61.2 | 4.25 | 27 | 81.31 | 36218.04 | 163.93 | 452.78 | 54.63 | 28.54 | 12172.77 | 0.52 | 0.86 | 0.13 | 0.75 | 1 | 10
14 | 145 | CONCLUIDO | 7.288 | 13.72 | 9.32 | 20.7 | 0.27 | 27 | 292.27 | 61.2 | 4.5 | 25 | 81.57 | 36281.16 | 160.93 | 452.79 | 49.81 | 28.54 | 9774.97 | 0.57 | 0.87 | 0.12 | 0.59 | 1 | 10
15 | 145 | CONCLUIDO | 7.2249 | 13.84 | 9.49 | 21.9 | 0.29 | 26 | 292.79 | 61.2 | 4.75 | 24 | 81.84 | 36344.4 | 163.86 | 452.72 | 56.51 | 28.54 | 13130.26 | 0.51 | 0.85 | 0.11 | 0.77 | 1 | 10
16 | 145 | CONCLUIDO | 7.2528 | 13.79 | 9.49 | 22.78 | 0.3 | 25 | 293.3 | 61.2 | 5 | 23 | 82.1 | 36407.75 | 163.88 | 452.73 | 56.06 | 28.54 | 12910.52 | 0.51 | 0.85 | 0.12 | 0.77 | 1 | 10
17 | 145 | CONCLUIDO | 7.3217 | 13.66 | 9.42 | 23.54 | 0.32 | 24 | 293.81 | 61.2 | 5.25 | 22 | 82.36 | 36471.2 | 162.36 | 452.75 | 53.33 | 28.54 | 11549.14 | 0.54 | 0.86 | 0.12 | 0.69 | 1 | 10
18 | 145 | CONCLUIDO | 7.4253 | 13.47 | 9.33 | 25.45 | 0.33 | 22 | 294.33 | 61.2 | 5.5 | 20 | 82.63 | 36534.76 | 160.6 | 452.73 | 50.54 | 28.54 | 10162.62 | 0.56 | 0.87 | 0.12 | 0.61 | 1 | 10
19 | 145 | CONCLUIDO | 7.4704 | 13.39 | 9.31 | 26.59 | 0.35 | 21 | 294.84 | 61.2 | 5.75 | 19 | 82.9 | 36598.44 | 159.87 | 452.72 | 49.59 | 28.54 | 9696.12 | 0.58 | 0.87 | 0.12 | 0.58 | 1 | 10
20 | 145 | CONCLUIDO | 7.5246 | 13.29 | 9.26 | 27.79 | 0.36 | 20 | 295.36 | 61.2 | 6 | 18 | 83.16 | 36662.22 | 158.75 | 452.71 | 48.34 | 28.54 | 9073.23 | 0.59 | 0.87 | 0.11 | 0.54 | 1 | 10
21 | 145 | CONCLUIDO | 7.5193 | 13.3 | 9.27 | 27.82 | 0.38 | 20 | 295.88 | 61.2 | 6.25 | 18 | 83.43 | 36726.12 | 158.85 | 452.72 | 48.64 | 28.54 | 9224.72 | 0.59 | 0.87 | 0.11 | 0.55 | 1 | 10
22 | 145 | CONCLUIDO | 7.5668 | 13.22 | 9.24 | 29.19 | 0.39 | 19 | 296.4 | 61.2 | 6.5 | 17 | 83.7 | 36790.13 | 158.21 | 452.73 | 47.6 | 28.54 | 8707.96 | 0.6 | 0.88 | 0.11 | 0.52 | 1 | 10
23 | 145 | CONCLUIDO | 7.6218 | 13.12 | 9.2 | 30.67 | 0.4 | 18 | 296.92 | 61.2 | 6.75 | 16 | 83.97 | 36854.25 | 157.24 | 452.74 | 46.27 | 28.54 | 8049.81 | 0.62 | 0.88 | 0.11 | 0.48 | 1 | 10
24 | 145 | CONCLUIDO | 7.6152 | 13.13 | 9.21 | 30.71 | 0.42 | 18 | 297.44 | 61.2 | 7 | 16 | 84.24 | 36918.48 | 157.09 | 452.72 | 46.6 | 28.54 | 8216.38 | 0.61 | 0.88 | 0.11 | 0.49 | 1 | 10
25 | 145 | CONCLUIDO | 7.669 | 13.04 | 9.17 | 32.38 | 0.43 | 17 | 297.96 | 61.2 | 7.25 | 15 | 84.51 | 36982.83 | 156.41 | 452.73 | 45.4 | 28.54 | 7622.29 | 0.63 | 0.88 | 0.11 | 0.45 | 1 | 10
26 | 145 | CONCLUIDO | 7.7202 | 12.95 | 9.14 | 34.28 | 0.45 | 16 | 298.48 | 61.2 | 7.5 | 14 | 84.79 | 37047.29 | 155.3 | 452.71 | 44.32 | 28.54 | 7084.53 | 0.64 | 0.89 | 0.11 | 0.42 | 1 | 10
27 | 145 | CONCLUIDO | 7.7159 | 12.96 | 9.15 | 34.31 | 0.46 | 16 | 299.01 | 61.2 | 7.75 | 14 | 85.06 | 37111.87 | 155.31 | 452.78 | 44.6 | 28.54 | 7224.14 | 0.64 | 0.88 | 0.11 | 0.43 | 1 | 10
28 | 145 | CONCLUIDO | 7.7749 | 12.86 | 9.1 | 36.42 | 0.48 | 15 | 299.53 | 61.2 | 8 | 13 | 85.33 | 37176.68 | 154.33 | 452.73 | 43.06 | 28.54 | 6459.56 | 0.66 | 0.89 | 0.11 | 0.38 | 1 | 10
29 | 145 | CONCLUIDO | 7.776 | 12.86 | 9.1 | 36.41 | 0.49 | 15 | 300.06 | 61.2 | 8.25 | 13 | 85.61 | 37241.49 | 154.04 | 452.71 | 42.93 | 28.54 | 6396.45 | 0.66 | 0.89 | 0.11 | 0.38 | 1 | 10
30 | 145 | CONCLUIDO | 7.8606 | 12.72 | 9.02 | 38.65 | 0.5 | 14 | 300.59 | 61.2 | 8.5 | 12 | 85.89 | 37306.42 | 152.26 | 452.71 | 40.06 | 28.54 | 4964.96 | 0.71 | 0.9 | 0.1 | 0.3 | 1 | 10
31 | 145 | CONCLUIDO | 7.8452 | 12.75 | 9.04 | 38.76 | 0.52 | 14 | 301.11 | 61.2 | 8.75 | 12 | 86.16 | 37371.47 | 152.54 | 452.73 | 41.25 | 28.54 | 5560.31 | 0.69 | 0.9 | 0.1 | 0.32 | 1 | 10
32 | 145 | CONCLUIDO | 7.7678 | 12.87 | 9.17 | 39.3 | 0.53 | 14 | 301.64 | 61.2 | 9 | 12 | 86.44 | 37436.63 | 154.79 | 452.71 | 45.73 | 28.54 | 7799.87 | 0.62 | 0.88 | 0.1 | 0.45 | 1 | 10
33 | 145 | CONCLUIDO | 7.8654 | 12.71 | 9.06 | 41.83 | 0.55 | 13 | 302.17 | 61.2 | 9.25 | 11 | 86.72 | 37501.91 | 152.4 | 452.71 | 41.97 | 28.54 | 5926.14 | 0.68 | 0.89 | 0.1 | 0.34 | 1 | 10
34 | 145 | CONCLUIDO | 7.8577 | 12.73 | 9.08 | 41.89 | 0.56 | 13 | 302.7 | 61.2 | 9.5 | 11 | 87 | 37567.32 | 152.67 | 452.71 | 42.27 | 28.54 | 6072.72 | 0.68 | 0.89 | 0.1 | 0.36 | 1 | 10
35 | 145 | CONCLUIDO | 7.8558 | 12.73 | 9.08 | 41.91 | 0.57 | 13 | 303.23 | 61.2 | 9.75 | 11 | 87.28 | 37632.84 | 152.53 | 452.74 | 42.34 | 28.54 | 6110.98 | 0.67 | 0.89 | 0.1 | 0.36 | 1 | 10
36 | 145 | CONCLUIDO | 7.9218 | 12.62 | 9.03 | 45.14 | 0.59 | 12 | 303.76 | 61.2 | 10 | 10 | 87.57 | 37698.48 | 151.53 | 452.73 | 40.61 | 28.54 | 5251.89 | 0.7 | 0.9 | 0.1 | 0.31 | 1 | 10
37 | 145 | CONCLUIDO | 7.9171 | 12.63 | 9.04 | 45.17 | 0.6 | 12 | 304.3 | 61.2 | 10.25 | 10 | 87.85 | 37764.25 | 151.5 | 452.75 | 40.9 | 28.54 | 5397.17 | 0.7 | 0.9 | 0.1 | 0.31 | 1 | 10
38 | 145 | CONCLUIDO | 7.914 | 12.64 | 9.04 | 45.2 | 0.61 | 12 | 304.83 | 61.2 | 10.5 | 10 | 88.13 | 37830.13 | 151.31 | 452.71 | 41.06 | 28.54 | 5475.13 | 0.7 | 0.9 | 0.1 | 0.32 | 1 | 10
39 | 145 | CONCLUIDO | 7.9112 | 12.64 | 9.04 | 45.22 | 0.63 | 12 | 305.37 | 61.2 | 10.75 | 10 | 88.42 | 37896.14 | 150.94 | 452.77 | 41.19 | 28.54 | 5541.17 | 0.69 | 0.9 | 0.1 | 0.32 | 1 | 10
40 | 145 | CONCLUIDO | 7.971 | 12.55 | 9 | 49.11 | 0.64 | 11 | 305.9 | 61.2 | 11 | 9 | 88.7 | 37962.28 | 150.23 | 452.71 | 39.8 | 28.54 | 4850.44 | 0.72 | 0.9 | 0.1 | 0.28 | 1 | 10
41 | 145 | CONCLUIDO | 7.9701 | 12.55 | 9.01 | 49.12 | 0.65 | 11 | 306.44 | 61.2 | 11.25 | 9 | 88.99 | 38028.53 | 149.91 | 452.71 | 39.81 | 28.54 | 4856.81 | 0.72 | 0.9 | 0.1 | 0.28 | 1 | 10
42 | 145 | CONCLUIDO | 7.9681 | 12.55 | 9.01 | 49.13 | 0.67 | 11 | 306.98 | 61.2 | 11.5 | 9 | 89.28 | 38094.91 | 149.68 | 452.71 | 39.98 | 28.54 | 4941.08 | 0.71 | 0.9 | 0.1 | 0.29 | 1 | 10
43 | 145 | CONCLUIDO | 7.9743 | 12.54 | 9 | 49.08 | 0.68 | 11 | 307.52 | 61.2 | 11.75 | 9 | 89.57 | 38161.42 | 149.3 | 452.74 | 39.6 | 28.54 | 4749.88 | 0.72 | 0.9 | 0.1 | 0.28 | 1 | 10
44 | 145 | CONCLUIDO | 8.0294 | 12.45 | 8.97 | 53.8 | 0.69 | 10 | 308.06 | 61.2 | 12 | 8 | 89.86 | 38228.06 | 148.93 | 452.74 | 38.54 | 28.54 | 4223.68 | 0.74 | 0.9 | 0.1 | 0.24 | 1 | 10
45 | 145 | CONCLUIDO | 8.0406 | 12.44 | 8.95 | 53.69 | 0.71 | 10 | 308.6 | 61.2 | 12.25 | 8 | 90.15 | 38294.82 | 148.57 | 452.74 | 37.92 | 28.54 | 3915.88 | 0.75 | 0.9 | 0.1 | 0.23 | 1 | 10
46 | 145 | CONCLUIDO | 8.0661 | 12.4 | 8.91 | 53.46 | 0.72 | 10 | 309.14 | 61.2 | 12.5 | 8 | 90.44 | 38361.7 | 147.27 | 452.71 | 36.68 | 28.54 | 3295.82 | 0.78 | 0.91 | 0.09 | 0.19 | 1 | 10
47 | 145 | CONCLUIDO | 8.035 | 12.45 | 8.96 | 53.74 | 0.73 | 10 | 309.68 | 61.2 | 12.75 | 8 | 90.74 | 38428.72 | 147.73 | 452.71 | 38.46 | 28.54 | 4187.26 | 0.74 | 0.9 | 0.09 | 0.24 | 1 | 10
48 | 145 | CONCLUIDO | 7.9936 | 12.51 | 9.02 | 54.13 | 0.75 | 10 | 310.23 | 61.2 | 13 | 8 | 91.03 | 38495.87 | 148.5 | 452.72 | 40.62 | 28.54 | 5262.59 | 0.7 | 0.9 | 0.1 | 0.3 | 1 | 10
49 | 145 | CONCLUIDO | 8.0794 | 12.38 | 8.94 | 59.62 | 0.76 | 9 | 310.77 | 61.2 | 13.25 | 7 | 91.33 | 38563.14 | 146.95 | 452.72 | 37.86 | 28.54 | 3890.71 | 0.75 | 0.91 | 0.1 | 0.22 | 1 | 10
50 | 145 | CONCLUIDO | 8.0663 | 12.4 | 8.96 | 59.75 | 0.77 | 9 | 311.32 | 61.2 | 13.5 | 7 | 91.62 | 38630.55 | 147.41 | 452.71 | 38.57 | 28.54 | 4243.71 | 0.74 | 0.9 | 0.1 | 0.24 | 1 | 10
51 | 145 | CONCLUIDO | 8.0746 | 12.38 | 8.95 | 59.67 | 0.79 | 9 | 311.87 | 61.2 | 13.75 | 7 | 91.92 | 38698.21 | 147.16 | 452.71 | 38.09 | 28.54 | 4006.12 | 0.75 | 0.9 | 0.1 | 0.23 | 1 | 10
52 | 145 | CONCLUIDO | 8.0705 | 12.39 | 8.96 | 59.71 | 0.8 | 9 | 312.42 | 61.2 | 14 | 7 | 92.22 | 38765.89 | 146.77 | 452.72 | 38.32 | 28.54 | 4119.21 | 0.74 | 0.9 | 0.1 | 0.24 | 1 | 10
53 | 145 | CONCLUIDO | 8.073 | 12.39 | 8.95 | 59.69 | 0.81 | 9 | 312.97 | 61.2 | 14.25 | 7 | 92.52 | 38833.69 | 146.56 | 452.71 | 38.19 | 28.54 | 4053.43 | 0.75 | 0.9 | 0.1 | 0.23 | 1 | 10
54 | 145 | CONCLUIDO | 8.0651 | 12.4 | 8.96 | 59.77 | 0.82 | 9 | 313.52 | 61.2 | 14.5 | 7 | 92.82 | 38901.63 | 146.26 | 452.75 | 38.61 | 28.54 | 4264.16 | 0.74 | 0.9 | 0.1 | 0.24 | 1 | 10
55 | 145 | CONCLUIDO | 8.0746 | 12.38 | 8.95 | 59.67 | 0.84 | 9 | 314.07 | 61.2 | 14.75 | 7 | 93.12 | 38969.71 | 145.48 | 452.72 | 38.06 | 28.54 | 3991.51 | 0.75 | 0.9 | 0.1 | 0.23 | 1 | 10
56 | 145 | CONCLUIDO | 8.1409 | 12.28 | 8.9 | 66.78 | 0.85 | 8 | 314.62 | 61.2 | 15 | 6 | 93.43 | 39037.92 | 144.89 | 452.71 | 36.56 | 28.54 | 3244.63 | 0.78 | 0.91 | 0.09 | 0.18 | 1 | 10
57 | 145 | CONCLUIDO | 8.1338 | 12.29 | 8.91 | 66.86 | 0.86 | 8 | 315.18 | 61.2 | 15.25 | 6 | 93.73 | 39106.27 | 144.91 | 452.72 | 36.92 | 28.54 | 3424.93 | 0.77 | 0.91 | 0.09 | 0.19 | 1 | 10
58 | 145 | CONCLUIDO | 8.1327 | 12.3 | 8.92 | 66.87 | 0.87 | 8 | 315.73 | 61.2 | 15.5 | 6 | 94.03 | 39174.75 | 144.95 | 452.71 | 36.97 | 28.54 | 3449.3 | 0.77 | 0.91 | 0.09 | 0.2 | 1 | 10
59 | 145 | CONCLUIDO | 8.1411 | 12.28 | 8.9 | 66.77 | 0.89 | 8 | 316.29 | 61.2 | 15.75 | 6 | 94.34 | 39243.37 | 145.02 | 452.71 | 36.51 | 28.54 | 3221.57 | 0.78 | 0.91 | 0.09 | 0.18 | 1 | 10
60 | 145 | CONCLUIDO | 8.1472 | 12.27 | 8.89 | 66.7 | 0.9 | 8 | 316.85 | 61.2 | 16 | 6 | 94.65 | 39312.13 | 144.46 | 452.71 | 36.13 | 28.54 | 3027.74 | 0.79 | 0.91 | 0.1 | 0.17 | 1 | 10
61 | 145 | CONCLUIDO | 8.1585 | 12.26 | 8.88 | 66.58 | 0.91 | 8 | 317.41 | 61.2 | 16.25 | 6 | 94.96 | 39381.03 | 143.43 | 452.71 | 35.66 | 28.54 | 2793.52 | 0.8 | 0.91 | 0.09 | 0.16 | 1 | 10
62 | 145 | CONCLUIDO | 8.1358 | 12.29 | 8.91 | 66.83 | 0.92 | 8 | 317.97 | 61.2 | 16.5 | 6 | 95.27 | 39450.07 | 143.71 | 452.75 | 36.94 | 28.54 | 3435.33 | 0.77 | 0.91 | 0.09 | 0.19 | 1 | 10
63 | 145 | CONCLUIDO | 8.1066 | 12.34 | 8.96 | 67.16 | 0.94 | 8 | 318.53 | 61.2 | 16.75 | 6 | 95.58 | 39519.26 | 144.17 | 452.74 | 38.44 | 28.54 | 4184.6 | 0.74 | 0.9 | 0.09 | 0.23 | 1 | 10
64 | 145 | CONCLUIDO | 8.1865 | 12.22 | 8.89 | 76.19 | 0.95 | 7 | 319.09 | 61.2 | 17 | 5 | 95.89 | 39588.58 | 142.35 | 452.75 | 36.08 | 28.54 | 3012.05 | 0.79 | 0.91 | 0.09 | 0.17 | 1 | 10
65 | 145 | CONCLUIDO | 8.1878 | 12.21 | 8.89 | 76.17 | 0.96 | 7 | 319.65 | 61.2 | 17.25 | 5 | 96.2 | 39658.05 | 142.22 | 452.74 | 36.06 | 28.54 | 3000.22 | 0.79 | 0.91 | 0.09 | 0.17 | 1 | 10
66 | 145 | CONCLUIDO | 8.1796 | 12.23 | 8.9 | 76.28 | 0.97 | 7 | 320.22 | 61.2 | 17.5 | 5 | 96.52 | 39727.66 | 142.59 | 452.71 | 36.51 | 28.54 | 3223.04 | 0.78 | 0.91 | 0.09 | 0.18 | 1 | 10
67 | 145 | CONCLUIDO | 8.1826 | 12.22 | 8.89 | 76.24 | 0.99 | 7 | 320.78 | 61.2 | 17.75 | 5 | 96.83 | 39797.41 | 142.71 | 452.71 | 36.28 | 28.54 | 3109.64 | 0.79 | 0.91 | 0.09 | 0.17 | 1 | 10
68 | 145 | CONCLUIDO | 8.1818 | 12.22 | 8.9 | 76.25 | 1 | 7 | 321.35 | 61.2 | 18 | 5 | 97.15 | 39867.32 | 142.65 | 452.74 | 36.34 | 28.54 | 3140.95 | 0.79 | 0.91 | 0.09 | 0.17 | 1 | 10
69 | 145 | CONCLUIDO | 8.188 | 12.21 | 8.89 | 76.17 | 1.01 | 7 | 321.92 | 61.2 | 18.25 | 5 | 97.47 | 39937.36 | 142.42 | 452.71 | 35.96 | 28.54 | 2952.5 | 0.79 | 0.91 | 0.09 | 0.17 | 1 | 10
70 | 145 | CONCLUIDO | 8.1893 | 12.21 | 8.88 | 76.15 | 1.02 | 7 | 322.49 | 61.2 | 18.5 | 5 | 97.79 | 40007.56 | 142.22 | 452.71 | 35.96 | 28.54 | 2951.95 | 0.79 | 0.91 | 0.09 | 0.16 | 1 | 10
71 | 145 | CONCLUIDO | 8.1868 | 12.21 | 8.89 | 76.19 | 1.03 | 7 | 323.06 | 61.2 | 18.75 | 5 | 98.11 | 40077.9 | 142.06 | 452.71 | 36.15 | 28.54 | 3044.35 | 0.79 | 0.91 | 0.09 | 0.17 | 1 | 10
72 | 145 | CONCLUIDO | 8.1826 | 12.22 | 8.89 | 76.24 | 1.05 | 7 | 323.63 | 61.2 | 19 | 5 | 98.43 | 40148.52 | 142 | 452.71 | 36.24 | 28.54 | 3091.06 | 0.79 | 0.91 | 0.09 | 0.17 | 1 | 10
73 | 145 | CONCLUIDO | 8.1941 | 12.2 | 8.88 | 76.09 | 1.06 | 7 | 324.2 | 61.2 | 19.25 | 5 | 98.75 | 40219.17 | 141.27 | 452.71 | 35.68 | 28.54 | 2811.34 | 0.8 | 0.91 | 0.09 | 0.16 | 1 | 10
74 | 145 | CONCLUIDO | 8.195 | 12.2 | 8.88 | 76.08 | 1.07 | 7 | 324.78 | 61.2 | 19.5 | 5 | 99.08 | 40289.97 | 140.49 | 452.71 | 35.6 | 28.54 | 2771.67 | 0.8 | 0.91 | 0.09 | 0.16 | 1 | 10
75 | 145 | CONCLUIDO | 8.2061 | 12.19 | 8.86 | 75.94 | 1.08 | 7 | 325.35 | 61.2 | 19.75 | 5 | 99.4 | 40360.92 | 139.11 | 452.71 | 35.11 | 28.54 | 2525.36 | 0.81 | 0.91 | 0.09 | 0.14 | 1 | 10
76 | 145 | CONCLUIDO | 8.2554 | 12.11 | 8.84 | 88.41 | 1.09 | 6 | 325.93 | 61.2 | 20 | 4 | 99.73 | 40432.03 | 138.85 | 452.72 | 34.54 | 28.54 | 2246.09 | 0.83 | 0.92 | 0.09 | 0.12 | 1 | 10
77 | 145 | CONCLUIDO | 8.2365 | 12.14 | 8.87 | 88.69 | 1.11 | 6 | 326.51 | 61.2 | 20.25 | 4 | 100.06 | 40503.29 | 139.51 | 452.71 | 35.5 | 28.54 | 2724.26 | 0.8 | 0.91 | 0.09 | 0.15 | 1 | 10
78 | 145 | CONCLUIDO | 8.2357 | 12.14 | 8.87 | 88.7 | 1.12 | 6 | 327.08 | 61.2 | 20.5 | 4 | 100.39 | 40574.7 | 139.69 | 452.72 | 35.49 | 28.54 | 2718.67 | 0.8 | 0.91 | 0.09 | 0.15 | 1 | 10
79 | 145 | CONCLUIDO | 8.2429 | 12.13 | 8.86 | 88.59 | 1.13 | 6 | 327.66 | 61.2 | 20.75 | 4 | 100.72 | 40646.27 | 139.52 | 452.71 | 35.11 | 28.54 | 2531.07 | 0.81 | 0.91 | 0.09 | 0.14 | 1 | 10
80 | 145 | CONCLUIDO | 8.2418 | 12.13 | 8.86 | 88.61 | 1.14 | 6 | 328.25 | 61.2 | 21 | 4 | 101.05 | 40718 | 139.44 | 452.71 | 35.26 | 28.54 | 2603.24 | 0.81 | 0.91 | 0.09 | 0.14 | 1 | 10
81 | 145 | CONCLUIDO | 8.2303 | 12.15 | 8.88 | 88.78 | 1.15 | 6 | 328.83 | 61.2 | 21.25 | 4 | 101.38 | 40789.89 | 139.72 | 452.71 | 35.8 | 28.54 | 2875.88 | 0.8 | 0.91 | 0.09 | 0.16 | 1 | 10
82 | 145 | CONCLUIDO | 8.241 | 12.13 | 8.86 | 88.62 | 1.16 | 6 | 329.41 | 61.2 | 21.5 | 4 | 101.71 | 40861.93 | 139.53 | 452.71 | 35.18 | 28.54 | 2563.19 | 0.81 | 0.91 | 0.09 | 0.14 | 1 | 10
83 | 145 | CONCLUIDO | 8.247 | 12.13 | 8.85 | 88.53 | 1.17 | 6 | 330 | 61.2 | 21.75 | 4 | 102.05 | 40934.14 | 138.86 | 452.75 | 34.89 | 28.54 | 2420.95 | 0.82 | 0.91 | 0.09 | 0.13 | 1 | 10
84 | 145 | CONCLUIDO | 8.2401 | 12.14 | 8.86 | 88.63 | 1.19 | 6 | 330.59 | 61.2 | 22 | 4 | 102.39 | 41006.51 | 139.06 | 452.71 | 35.29 | 28.54 | 2621.2 | 0.81 | 0.91 | 0.09 | 0.14 | 1 | 10
85 | 145 | CONCLUIDO | 8.2408 | 12.13 | 8.86 | 88.62 | 1.2 | 6 | 331.17 | 61.2 | 22.25 | 4 | 102.72 | 41079.04 | 139.27 | 452.71 | 35.21 | 28.54 | 2579.83 | 0.81 | 0.91 | 0.09 | 0.14 | 1 | 10
86 | 145 | CONCLUIDO | 8.2469 | 12.13 | 8.85 | 88.53 | 1.21 | 6 | 331.76 | 61.2 | 22.5 | 4 | 103.06 | 41151.74 | 138.69 | 452.72 | 34.88 | 28.54 | 2417.11 | 0.82 | 0.91 | 0.09 | 0.13 | 1 | 10
87 | 145 | CONCLUIDO | 8.2495 | 12.12 | 8.85 | 88.49 | 1.22 | 6 | 332.35 | 61.2 | 22.75 | 4 | 103.41 | 41224.6 | 138.17 | 452.71 | 34.79 | 28.54 | 2368.69 | 0.82 | 0.91 | 0.09 | 0.13 | 1 | 10
88 | 145 | CONCLUIDO | 8.259 | 12.11 | 8.84 | 88.36 | 1.23 | 6 | 332.95 | 61.2 | 23 | 4 | 103.75 | 41297.62 | 137.18 | 452.71 | 34.28 | 28.54 | 2114.3 | 0.83 | 0.92 | 0.09 | 0.12 | 1 | 10
89 | 145 | CONCLUIDO | 8.254 | 12.12 | 8.84 | 88.43 | 1.24 | 6 | 333.54 | 61.2 | 23.25 | 4 | 104.09 | 41370.82 | 136.55 | 452.71 | 34.63 | 28.54 | 2287.75 | 0.82 | 0.92 | 0.09 | 0.12 | 1 | 10
90 | 145 | CONCLUIDO | 8.2361 | 12.14 | 8.87 | 88.69 | 1.25 | 6 | 334.14 | 61.2 | 23.5 | 4 | 104.44 | 41444.3 | 136.38 | 452.71 | 35.59 | 28.54 | 2767.58 | 0.8 | 0.91 | 0.09 | 0.15 | 1 | 10
91 | 145 | CONCLUIDO | 8.2209 | 12.16 | 8.89 | 88.92 | 1.26 | 6 | 334.73 | 61.2 | 23.75 | 4 | 104.78 | 41517.84 | 136.27 | 452.73 | 36.29 | 28.54 | 3119.83 | 0.79 | 0.91 | 0.09 | 0.17 | 1 | 10
92 | 145 | CONCLUIDO | 8.235 | 12.14 | 8.87 | 88.71 | 1.28 | 6 | 335.33 | 61.2 | 24 | 4 | 105.13 | 41591.55 | 135.33 | 452.71 | 35.51 | 28.54 | 2727.55 | 0.8 | 0.91 | 0.09 | 0.15 | 1 | 10
93 | 145 | CONCLUIDO | 8.3032 | 12.04 | 8.82 | 105.9 | 1.29 | 5 | 335.93 | 61.2 | 24.25 | 3 | 105.48 | 41665.42 | 134.35 | 452.71 | 34.02 | 28.54 | 1989.05 | 0.84 | 0.92 | 0.09 | 0.1 | 1 | 10
94 | 145 | CONCLUIDO | 8.2986 | 12.05 | 8.83 | 105.98 | 1.3 | 5 | 336.53 | 61.2 | 24.5 | 3 | 105.83 | 41739.48 | 134.58 | 452.73 | 34.22 | 28.54 | 2088.92 | 0.83 | 0.92 | 0.09 | 0.11 | 1 | 10
95 | 145 | CONCLUIDO | 8.2942 | 12.06 | 8.84 | 106.06 | 1.31 | 5 | 337.13 | 61.2 | 24.75 | 3 | 106.18 | 41813.7 | 134.87 | 452.71 | 34.52 | 28.54 | 2239.72 | 0.83 | 0.92 | 0.09 | 0.12 | 1 | 10
96 | 145 | CONCLUIDO | 8.2995 | 12.05 | 8.83 | 105.96 | 1.32 | 5 | 337.73 | 61.2 | 25 | 3 | 106.53 | 41888.1 | 134.81 | 452.72 | 34.19 | 28.54 | 2074.36 | 0.83 | 0.92 | 0.09 | 0.11 | 1 | 10
97 | 145 | CONCLUIDO | 8.2988 | 12.05 | 8.83 | 105.98 | 1.33 | 5 | 338.34 | 61.2 | 25.25 | 3 | 106.89 | 41962.68 | 134.78 | 452.71 | 34.17 | 28.54 | 2067.42 | 0.84 | 0.92 | 0.09 | 0.11 | 1 | 10
98 | 145 | CONCLUIDO | 8.3068 | 12.04 | 8.82 | 105.84 | 1.34 | 5 | 338.94 | 61.2 | 25.5 | 3 | 107.25 | 42037.44 | 134.68 | 452.71 | 33.79 | 28.54 | 1877.45 | 0.84 | 0.92 | 0.09 | 0.1 | 1 | 10
99 | 145 | CONCLUIDO | 8.3081 | 12.04 | 8.82 | 105.81 | 1.35 | 5 | 339.55 | 61.2 | 25.75 | 3 | 107.6 | 42112.37 | 134.97 | 452.71 | 33.7 | 28.54 | 1830.32 | 0.85 | 0.92 | 0.09 | 0.1 | 1 | 10
100 | 145 | CONCLUIDO | 8.3127 | 12.03 | 8.81 | 105.73 | 1.36 | 5 | 340.16 | 61.2 | 26 | 3 | 107.96 | 42187.49 | 134.67 | 452.71 | 33.52 | 28.54 | 1741.02 | 0.85 | 0.92 | 0.09 | 0.09 | 1 | 10
101 | 145 | CONCLUIDO | 8.3116 | 12.03 | 8.81 | 105.75 | 1.37 | 5 | 340.77 | 61.2 | 26.25 | 3 | 108.32 | 42262.79 | 134.72 | 452.72 | 33.56 | 28.54 | 1760.58 | 0.85 | 0.92 | 0.09 | 0.09 | 1 | 10
102 | 145 | CONCLUIDO | 8.3051 | 12.04 | 8.82 | 105.87 | 1.38 | 5 | 341.38 | 61.2 | 26.5 | 3 | 108.68 | 42338.27 | 134.87 | 452.71 | 34 | 28.54 | 1977.66 | 0.84 | 0.92 | 0.09 | 0.1 | 1 | 10
103 | 145 | CONCLUIDO | 8.2953 | 12.06 | 8.84 | 106.04 | 1.39 | 5 | 342 | 61.2 | 26.75 | 3 | 109.05 | 42413.94 | 134.94 | 452.71 | 34.45 | 28.54 | 2206.82 | 0.83 | 0.92 | 0.09 | 0.12 | 1 | 10
104 | 145 | CONCLUIDO | 8.2907 | 12.06 | 8.84 | 106.12 | 1.4 | 5 | 342.61 | 61.2 | 27 | 3 | 109.41 | 42489.79 | 135.12 | 452.71 | 34.65 | 28.54 | 2303.81 | 0.82 | 0.92 | 0.09 | 0.12 | 1 | 10
105 | 145 | CONCLUIDO | 8.2909 | 12.06 | 8.84 | 106.11 | 1.42 | 5 | 343.23 | 61.2 | 27.25 | 2 | 109.78 | 42565.83 | 135.11 | 452.71 | 34.55 | 28.54 | 2254.56 | 0.83 | 0.92 | 0.09 | 0.12 | 1 | 10
106 | 145 | CONCLUIDO | 8.2944 | 12.06 | 8.84 | 106.05 | 1.43 | 5 | 343.85 | 61.2 | 27.5 | 2 | 110.15 | 42642.18 | 135.06 | 452.71 | 34.41 | 28.54 | 2182.51 | 0.83 | 0.92 | 0.09 | 0.12 | 1 | 10
107 | 145 | CONCLUIDO | 8.2984 | 12.05 | 8.83 | 105.98 | 1.44 | 5 | 344.47 | 61.2 | 27.75 | 2 | 110.52 | 42718.61 | 134.26 | 452.74 | 34.23 | 28.54 | 2096.75 | 0.83 | 0.92 | 0.09 | 0.11 | 1 | 10
108 | 145 | CONCLUIDO | 8.2968 | 12.05 | 8.83 | 106.01 | 1.45 | 5 | 345.09 | 61.2 | 28 | 2 | 110.89 | 42795.22 | 134.15 | 452.71 | 34.32 | 28.54 | 2141.7 | 0.83 | 0.92 | 0.09 | 0.11 | 1 | 10
109 | 145 | CONCLUIDO | 8.2934 | 12.06 | 8.84 | 106.07 | 1.46 | 5 | 345.71 | 61.2 | 28.25 | 2 | 111.26 | 42872.03 | 134.33 | 452.71 | 34.47 | 28.54 | 2213.39 | 0.83 | 0.92 | 0.09 | 0.12 | 1 | 10
110 | 145 | CONCLUIDO | 8.2963 | 12.05 | 8.84 | 106.02 | 1.47 | 5 | 346.34 | 61.2 | 28.5 | 2 | 111.64 | 42949.03 | 134 | 452.71 | 34.28 | 28.54 | 2121.69 | 0.83 | 0.92 | 0.09 | 0.11 | 1 | 10
111 | 145 | CONCLUIDO | 8.2995 | 12.05 | 8.83 | 105.96 | 1.48 | 5 | 346.96 | 61.2 | 28.75 | 2 | 112.01 | 43026.23 | 133.7 | 452.71 | 34.14 | 28.54 | 2049.16 | 0.84 | 0.92 | 0.09 | 0.11 | 1 | 10
112 | 145 | CONCLUIDO | 8.2972 | 12.05 | 8.83 | 106 | 1.49 | 5 | 347.59 | 61.2 | 29 | 1 | 112.39 | 43103.63 | 133.73 | 452.75 | 34.13 | 28.54 | 2045.91 | 0.84 | 0.92 | 0.09 | 0.11 | 1 | 10
113 | 145 | CONCLUIDO | 8.298 | 12.05 | 8.83 | 105.99 | 1.5 | 5 | 348.22 | 61.2 | 29.25 | 1 | 112.77 | 43181.22 | 133.75 | 452.75 | 34.15 | 28.54 | 2052.69 | 0.84 | 0.92 | 0.09 | 0.11 | 1 | 10
114 | 145 | CONCLUIDO | 8.2974 | 12.05 | 8.83 | 106 | 1.51 | 5 | 348.85 | 61.2 | 29.5 | 1 | 113.15 | 43259.02 | 133.78 | 452.75 | 34.16 | 28.54 | 2061.15 | 0.84 | 0.92 | 0.09 | 0.11 | 1 | 10
115 | 145 | CONCLUIDO | 8.2967 | 12.05 | 8.83 | 106.01 | 1.52 | 5 | 349.48 | 61.2 | 29.75 | 1 | 113.53 | 43337.02 | 133.8 | 452.75 | 34.21 | 28.54 | 2084.76 | 0.83 | 0.92 | 0.09 | 0.11 | 1 | 10
116 | 145 | CONCLUIDO | 8.2955 | 12.05 | 8.84 | 106.03 | 1.53 | 5 | 350.12 | 61.2 | 30 | 1 | 113.92 | 43415.22 | 133.86 | 452.75 | 34.28 | 28.54 | 2120.99 | 0.83 | 0.92 | 0.09 | 0.12 | 1 | 10
117 | 145 | CONCLUIDO | 8.2936 | 12.06 | 8.84 | 106.07 | 1.54 | 5 | 350.75 | 61.2 | 30.25 | 1 | 114.3 | 43493.63 | 133.93 | 452.75 | 34.37 | 28.54 | 2167.42 | 0.83 | 0.92 | 0.09 | 0.12 | 1 | 10
118 | 145 | CONCLUIDO | 8.2915 | 12.06 | 8.84 | 106.1 | 1.55 | 5 | 351.39 | 61.2 | 30.5 | 1 | 114.69 | 43572.25 | 134.01 | 452.75 | 34.49 | 28.54 | 2222.52 | 0.83 | 0.92 | 0.09 | 0.12 | 1 | 10
119 | 145 | CONCLUIDO | 8.2892 | 12.06 | 8.85 | 106.14 | 1.56 | 5 | 352.03 | 61.2 | 30.75 | 1 | 115.08 | 43651.07 | 134.07 | 452.75 | 34.61 | 28.54 | 2284.4 | 0.82 | 0.92 | 0.09 | 0.12 | 1 | 10
120 | 145 | CONCLUIDO | 8.2877 | 12.07 | 8.85 | 106.17 | 1.57 | 5 | 352.67 | 61.2 | 31 | 1 | 115.47 | 43730.1 | 134.09 | 452.75 | 34.63 | 28.54 | 2296.2 | 0.82 | 0.92 | 0.09 | 0.13 | 1 | 10
121 | 145 | CONCLUIDO | 8.2902 | 12.06 | 8.84 | 106.13 | 1.58 | 5 | 353.31 | 61.2 | 31.25 | 1 | 115.86 | 43809.48 | 134 | 452.75 | 34.49 | 28.54 | 2224.83 | 0.83 | 0.92 | 0.09 | 0.12 | 1 | 10
122 | 145 | CONCLUIDO | 8.2928 | 12.06 | 8.84 | 106.08 | 1.59 | 5 | 353.96 | 61.2 | 31.5 | 1 | 116.26 | 43888.94 | 133.93 | 452.75 | 34.37 | 28.54 | 2163.1 | 0.83 | 0.92 | 0.09 | 0.12 | 1 | 10
123 | 145 | CONCLUIDO | 8.2949 | 12.06 | 8.84 | 106.04 | 1.6 | 5 | 354.6 | 61.2 | 31.75 | 1 | 116.65 | 43968.62 | 133.84 | 452.75 | 34.27 | 28.54 | 2114.68 | 0.83 | 0.92 | 0.09 | 0.12 | 1 | 10
124 | 145 | CONCLUIDO | 8.2959 | 12.05 | 8.84 | 106.03 | 1.61 | 5 | 355.25 | 61.2 | 32 | 1 | 117.05 | 44048.52 | 133.78 | 452.75 | 34.2 | 28.54 | 2081.52 | 0.83 | 0.92 | 0.09 | 0.12 | 1 | 10
125 | 145 | CONCLUIDO | 8.2965 | 12.05 | 8.83 | 106.02 | 1.62 | 5 | 355.9 | 61.2 | 32.25 | 1 | 117.45 | 44128.64 | 133.73 | 452.75 | 34.17 | 28.54 | 2065.91 | 0.84 | 0.92 | 0.09 | 0.11 | 1 | 10
126 | 145 | CONCLUIDO | 8.2967 | 12.05 | 8.83 | 106.01 | 1.63 | 5 | 356.55 | 61.2 | 32.5 | 1 | 117.85 | 44208.97 | 133.69 | 452.75 | 34.2 | 28.54 | 2078.38 | 0.83 | 0.92 | 0.09 | 0.11 | 1 | 10
127 | 145 | CONCLUIDO | 8.2959 | 12.05 | 8.84 | 106.03 | 1.63 | 5 | 357.2 | 61.2 | 32.75 | 0 | 118.26 | 44289.53 | 133.93 | 452.75 | 34.2 | 28.54 | 2078.69 | 0.83 | 0.92 | 0.09 | 0.12 | 1 | 10