## Sheet1
| Volume de calda [L] | STATUS | Capacidade operacional [ha/h] | Tempo de missao [h] | Tempo util [h] | Tempo por voo [min] | Autonomia Projetada [h] | N° Voos | MTOW [kg] | Massa Estrutura [kg] | Combustível [kg] | Abastecimentos | Massa gerador | Potência gerador [W] | Combustível consumido [L] | Calda cons [L] | Distância percorrida [km] | Distância Pulverizando [km] | RTL ACUMULADO[m] | EOC [km/km] | EOC [h/h] | Tempo de manobra [h] | Tempo rtl_rtw [h] | V pulv [m/s] | V desloc [m/s]
0 | 60 | CONCLUIDO | 5.1142 | 19.55 | 14.61 | 7.97 | 0.14 | 110 | 124.63 | 45 | 1 | 108 | 18.64 | 15605.44 | 151.21 | 467.87 | 144.74 | 31.79 | 52289.34 | 0.22 | 0.61 | 1.64 | 3.22 | 1 | 10
1 | 60 | CONCLUIDO | 5.551 | 18.01 | 13.76 | 9.95 | 0.18 | 83 | 124.96 | 45 | 1.25 | 81 | 18.71 | 15645.96 | 141.68 | 467.74 | 117.18 | 31.79 | 38643.74 | 0.27 | 0.65 | 1.58 | 2.37 | 1 | 10
2 | 60 | CONCLUIDO | 5.8262 | 17.16 | 13.32 | 11.93 | 0.21 | 67 | 125.29 | 45 | 1.5 | 65 | 18.79 | 15686.51 | 136.34 | 467.71 | 102.88 | 31.79 | 31576.37 | 0.31 | 0.67 | 1.56 | 1.93 | 1 | 10
3 | 60 | CONCLUIDO | 6.0436 | 16.55 | 12.98 | 13.91 | 0.25 | 56 | 125.62 | 45 | 1.75 | 54 | 18.87 | 15727.09 | 132.17 | 467.66 | 91.72 | 31.79 | 26050.3 | 0.35 | 0.68 | 1.54 | 1.6 | 1 | 10
4 | 60 | CONCLUIDO | 6.2084 | 16.11 | 12.75 | 15.94 | 0.28 | 48 | 125.95 | 45 | 2 | 46 | 18.95 | 15767.7 | 128.94 | 467.68 | 84.12 | 31.79 | 22289.69 | 0.38 | 0.7 | 1.53 | 1.36 | 1 | 10
5 | 60 | CONCLUIDO | 6.3455 | 15.76 | 12.55 | 17.93 | 0.31 | 42 | 126.28 | 45 | 2.25 | 40 | 19.03 | 15808.34 | 126.17 | 467.78 | 77.82 | 31.79 | 19168.76 | 0.41 | 0.71 | 1.51 | 1.16 | 1 | 10
6 | 60 | CONCLUIDO | 6.4445 | 15.52 | 12.44 | 20.17 | 0.35 | 37 | 126.61 | 45 | 2.5 | 35 | 19.11 | 15849 | 124.37 | 467.65 | 73.95 | 31.79 | 17258.78 | 0.43 | 0.71 | 1.51 | 1.05 | 1 | 10
7 | 60 | CONCLUIDO | 6.5527 | 15.26 | 12.29 | 22.34 | 0.38 | 33 | 126.94 | 45 | 2.75 | 31 | 19.19 | 15889.69 | 121.89 | 467.68 | 69.12 | 31.79 | 14864.58 | 0.46 | 0.72 | 1.5 | 0.9 | 1 | 10
8 | 60 | CONCLUIDO | 6.6102 | 15.13 | 12.23 | 24.46 | 0.42 | 30 | 127.27 | 45 | 3 | 28 | 19.27 | 15930.42 | 120.73 | 467.68 | 67.17 | 31.79 | 13908.5 | 0.47 | 0.73 | 1.5 | 0.84 | 1 | 10
9 | 60 | CONCLUIDO | 6.6542 | 15.03 | 12.18 | 26.1 | 0.45 | 28 | 127.6 | 45 | 3.25 | 26 | 19.35 | 15971.17 | 119.35 | 467.65 | 65.61 | 31.79 | 13136.93 | 0.48 | 0.73 | 1.5 | 0.79 | 1 | 10
10 | 60 | CONCLUIDO | 6.709 | 14.91 | 12.11 | 27.94 | 0.48 | 26 | 127.93 | 45 | 3.5 | 24 | 19.43 | 16011.95 | 117.75 | 467.67 | 63.24 | 31.79 | 11959.61 | 0.5 | 0.73 | 1.49 | 0.72 | 1 | 10
11 | 60 | CONCLUIDO | 6.7584 | 14.8 | 12.05 | 30.13 | 0.52 | 24 | 128.26 | 45 | 3.75 | 22 | 19.51 | 16052.76 | 116.83 | 467.76 | 61.26 | 31.79 | 10983.35 | 0.52 | 0.74 | 1.49 | 0.66 | 1 | 10
12 | 60 | CONCLUIDO | 6.8134 | 14.68 | 11.98 | 32.68 | 0.55 | 22 | 128.59 | 45 | 4 | 20 | 19.59 | 16093.6 | 115.22 | 467.65 | 59.02 | 31.79 | 9872.71 | 0.54 | 0.74 | 1.49 | 0.6 | 1 | 10
13 | 60 | CONCLUIDO | 6.8274 | 14.65 | 11.98 | 34.22 | 0.58 | 21 | 128.92 | 45 | 4.25 | 19 | 19.68 | 16134.46 | 114.56 | 467.67 | 58.89 | 31.79 | 9810.53 | 0.54 | 0.74 | 1.49 | 0.59 | 1 | 10
14 | 60 | CONCLUIDO | 6.8851 | 14.52 | 11.91 | 37.6 | 0.62 | 19 | 129.25 | 45 | 4.5 | 17 | 19.76 | 16175.36 | 112.65 | 467.65 | 56.58 | 31.79 | 8668.15 | 0.56 | 0.75 | 1.49 | 0.52 | 1 | 10
15 | 60 | CONCLUIDO | 6.9055 | 14.48 | 11.89 | 39.63 | 0.65 | 18 | 129.59 | 45 | 4.75 | 16 | 19.84 | 16216.29 | 112.2 | 467.66 | 55.85 | 31.79 | 8306.63 | 0.57 | 0.75 | 1.49 | 0.5 | 1 | 10
16 | 60 | CONCLUIDO | 6.9458 | 14.4 | 11.83 | 41.75 | 0.68 | 17 | 129.92 | 45 | 5 | 15 | 19.92 | 16257.24 | 110.69 | 467.65 | 54.05 | 31.79 | 7413.66 | 0.59 | 0.75 | 1.48 | 0.44 | 1 | 10
17 | 60 | CONCLUIDO | 6.962 | 14.36 | 11.82 | 44.33 | 0.71 | 16 | 130.25 | 45 | 5.25 | 14 | 20 | 16298.23 | 109.46 | 467.68 | 54.03 | 31.79 | 7408.38 | 0.59 | 0.75 | 1.48 | 0.44 | 1 | 10
18 | 60 | CONCLUIDO | 6.965 | 14.36 | 11.82 | 44.31 | 0.74 | 16 | 130.58 | 45 | 5.5 | 14 | 20.09 | 16339.24 | 109.12 | 467.65 | 53.88 | 31.79 | 7329.94 | 0.59 | 0.75 | 1.48 | 0.43 | 1 | 10
19 | 60 | CONCLUIDO | 6.9885 | 14.31 | 11.79 | 47.17 | 0.78 | 15 | 130.92 | 45 | 5.75 | 13 | 20.17 | 16380.29 | 107.65 | 467.66 | 53.04 | 31.79 | 6918 | 0.6 | 0.75 | 1.48 | 0.41 | 1 | 10
20 | 60 | CONCLUIDO | 7.0193 | 14.25 | 11.76 | 50.38 | 0.81 | 14 | 131.25 | 45 | 6 | 12 | 20.25 | 16421.36 | 106.52 | 467.69 | 51.67 | 31.79 | 6235.87 | 0.62 | 0.76 | 1.48 | 0.37 | 1 | 10
21 | 60 | CONCLUIDO | 7.0141 | 14.26 | 11.77 | 50.43 | 0.84 | 14 | 131.58 | 45 | 6.25 | 12 | 20.34 | 16462.46 | 105.51 | 467.65 | 51.95 | 31.79 | 6376.23 | 0.61 | 0.76 | 1.48 | 0.38 | 1 | 10
22 | 60 | CONCLUIDO | 7.0439 | 14.2 | 11.73 | 54.15 | 0.87 | 13 | 131.92 | 45 | 6.5 | 11 | 20.42 | 16503.6 | 105.5 | 467.66 | 51.08 | 31.79 | 5944.42 | 0.62 | 0.76 | 1.47 | 0.35 | 1 | 10
23 | 60 | CONCLUIDO | 7.0773 | 14.13 | 11.69 | 58.45 | 0.9 | 12 | 132.25 | 45 | 6.75 | 10 | 20.5 | 16544.76 | 102.78 | 467.68 | 49.5 | 31.79 | 5159.88 | 0.64 | 0.76 | 1.47 | 0.3 | 1 | 10
24 | 60 | CONCLUIDO | 7.0748 | 14.13 | 11.7 | 58.48 | 0.93 | 12 | 132.58 | 45 | 7 | 10 | 20.59 | 16585.95 | 102.58 | 467.65 | 49.76 | 31.79 | 5289.19 | 0.64 | 0.76 | 1.47 | 0.31 | 1 | 10
25 | 60 | CONCLUIDO | 7.0645 | 14.16 | 11.72 | 58.58 | 0.96 | 12 | 132.92 | 45 | 7.25 | 9 | 20.67 | 16627.17 | 101.88 | 467.65 | 50.45 | 31.79 | 5637.82 | 0.63 | 0.76 | 1.47 | 0.33 | 1 | 10
26 | 60 | CONCLUIDO | 7.0975 | 14.09 | 11.68 | 63.69 | 0.99 | 11 | 133.25 | 45 | 7.5 | 7 | 20.76 | 16668.43 | 101.35 | 467.69 | 49.19 | 31.79 | 5011.78 | 0.65 | 0.76 | 1.47 | 0.29 | 1 | 10
27 | 60 | CONCLUIDO | 7.0974 | 14.09 | 11.68 | 63.69 | 1.03 | 11 | 133.59 | 45 | 7.75 | 7 | 20.84 | 16709.71 | 100.16 | 467.67 | 49.07 | 31.79 | 4950.22 | 0.65 | 0.76 | 1.47 | 0.29 | 1 | 10
28 | 60 | CONCLUIDO | 7.1321 | 14.02 | 11.63 | 69.8 | 1.06 | 10 | 133.92 | 45 | 8 | 6 | 20.93 | 16751.02 | 98.85 | 467.65 | 47.59 | 31.79 | 4216.47 | 0.67 | 0.76 | 1.47 | 0.25 | 1 | 10
29 | 60 | CONCLUIDO | 7.1239 | 14.04 | 11.65 | 69.9 | 1.09 | 10 | 134.26 | 45 | 8.25 | 5 | 21.01 | 16792.37 | 98.19 | 467.67 | 48.19 | 31.79 | 4515.04 | 0.66 | 0.76 | 1.47 | 0.26 | 1 | 10
30 | 60 | CONCLUIDO | 7.1246 | 14.04 | 11.65 | 69.89 | 1.12 | 10 | 134.59 | 45 | 8.5 | 4 | 21.1 | 16833.86 | 97.69 | 467.66 | 48.18 | 31.79 | 4513.58 | 0.66 | 0.76 | 1.47 | 0.26 | 1 | 10
31 | 60 | CONCLUIDO | 7.1208 | 14.04 | 11.66 | 69.93 | 1.15 | 10 | 134.93 | 45 | 8.75 | 4 | 21.18 | 16875.27 | 97.75 | 467.65 | 48.29 | 31.79 | 4566.92 | 0.66 | 0.76 | 1.48 | 0.27 | 1 | 10
32 | 60 | CONCLUIDO | 7.1218 | 14.04 | 11.65 | 69.92 | 1.18 | 10 | 135.27 | 45 | 9 | 3 | 21.27 | 16916.71 | 96.69 | 467.65 | 48.26 | 31.79 | 4552.01 | 0.66 | 0.76 | 1.47 | 0.27 | 1 | 10
33 | 60 | CONCLUIDO | 7.1504 | 13.99 | 11.62 | 77.49 | 1.21 | 9 | 135.6 | 45 | 9.25 | 2 | 21.35 | 16958.17 | 96.31 | 467.65 | 47.3 | 31.79 | 4076.28 | 0.67 | 0.77 | 1.47 | 0.24 | 1 | 10
34 | 60 | CONCLUIDO | 7.1497 | 13.99 | 11.62 | 77.5 | 1.24 | 9 | 135.94 | 45 | 9.5 | 2 | 21.44 | 16999.67 | 96.65 | 467.66 | 47.29 | 31.79 | 4070.33 | 0.67 | 0.77 | 1.47 | 0.24 | 1 | 10
35 | 60 | CONCLUIDO | 7.1498 | 13.99 | 11.62 | 77.49 | 1.26 | 9 | 136.27 | 45 | 9.75 | 1 | 21.53 | 17041.2 | 96.62 | 467.65 | 47.18 | 31.79 | 4015.29 | 0.67 | 0.77 | 1.48 | 0.24 | 1 | 10
36 | 60 | CONCLUIDO | 7.1498 | 13.99 | 11.62 | 77.49 | 1.29 | 9 | 136.61 | 45 | 10 | 1 | 21.61 | 17082.76 | 97.01 | 467.67 | 47.14 | 31.79 | 3995.6 | 0.67 | 0.77 | 1.48 | 0.24 | 1 | 10
37 | 60 | CONCLUIDO | 7.1494 | 13.99 | 11.62 | 77.5 | 1.32 | 9 | 136.95 | 45 | 10.25 | 0 | 21.7 | 17124.35 | 97.3 | 467.72 | 47.14 | 31.79 | 3997.9 | 0.67 | 0.76 | 1.48 | 0.24 | 1 | 10