## Sheet1
| Volume de calda [L] | STATUS | Capacidade operacional [ha/h] | Tempo de missao [h] | Tempo util [h] | Tempo por voo [min] | Autonomia Projetada [h] | N° Voos | MTOW [kg] | Massa Estrutura [kg] | Combustível [kg] | Abastecimentos | Massa gerador | Potência gerador [W] | Combustível consumido [L] | Calda cons [L] | Distância percorrida [km] | Distância Pulverizando [km] | RTL ACUMULADO[m] | EOC [km/km] | EOC [h/h] | Tempo de manobra [h] | Tempo rtl_rtw [h] | V pulv [m/s] | V desloc [m/s]
0 | 70 | CONCLUIDO | 4.7981 | 20.84 | 15.03 | 7.27 | 0.12 | 124 | 141.81 | 47.83 | 1 | 122 | 22.98 | 17723.39 | 169.81 | 467.78 | 158.53 | 31.79 | 59117.16 | 0.2 | 0.59 | 1.66 | 3.64 | 1 | 10
1 | 70 | CONCLUIDO | 5.2609 | 19.01 | 14.09 | 9.09 | 0.16 | 93 | 142.15 | 47.83 | 1.25 | 91 | 23.07 | 17765.46 | 158.55 | 467.74 | 128.15 | 31.79 | 44082.46 | 0.25 | 0.63 | 1.6 | 2.7 | 1 | 10
2 | 70 | CONCLUIDO | 5.5878 | 17.9 | 13.53 | 10.97 | 0.19 | 74 | 142.49 | 47.83 | 1.5 | 72 | 23.16 | 17807.56 | 151.55 | 467.74 | 109.29 | 31.79 | 34745.82 | 0.29 | 0.66 | 1.58 | 2.14 | 1 | 10
3 | 70 | CONCLUIDO | 5.8203 | 17.18 | 13.16 | 12.74 | 0.22 | 62 | 142.83 | 47.83 | 1.75 | 60 | 23.25 | 17849.7 | 146.8 | 467.72 | 97.57 | 31.79 | 28946.86 | 0.33 | 0.68 | 1.55 | 1.77 | 1 | 10
4 | 70 | CONCLUIDO | 6.0028 | 16.66 | 12.9 | 14.6 | 0.25 | 53 | 143.17 | 47.83 | 2 | 51 | 23.34 | 17891.86 | 143.13 | 467.74 | 89.09 | 31.79 | 24753.16 | 0.36 | 0.69 | 1.54 | 1.51 | 1 | 10
5 | 70 | CONCLUIDO | 6.1582 | 16.24 | 12.68 | 16.54 | 0.28 | 46 | 143.51 | 47.83 | 2.25 | 44 | 23.44 | 17934.06 | 140.15 | 467.69 | 81.89 | 31.79 | 21185.53 | 0.39 | 0.7 | 1.53 | 1.29 | 1 | 10
6 | 70 | CONCLUIDO | 6.2648 | 15.96 | 12.55 | 18.37 | 0.31 | 41 | 143.86 | 47.83 | 2.5 | 39 | 23.53 | 17976.29 | 138.06 | 467.69 | 77.67 | 31.79 | 19100.75 | 0.41 | 0.71 | 1.52 | 1.16 | 1 | 10
7 | 70 | CONCLUIDO | 6.3523 | 15.74 | 12.45 | 20.18 | 0.34 | 37 | 144.2 | 47.83 | 2.75 | 35 | 23.62 | 18018.55 | 136.3 | 467.72 | 74.17 | 31.79 | 17369 | 0.43 | 0.71 | 1.51 | 1.06 | 1 | 10
8 | 70 | CONCLUIDO | 6.4312 | 15.55 | 12.34 | 21.77 | 0.37 | 34 | 144.54 | 47.83 | 3 | 32 | 23.71 | 18060.85 | 134.44 | 467.67 | 70.45 | 31.79 | 15528.24 | 0.45 | 0.72 | 1.51 | 0.95 | 1 | 10
9 | 70 | CONCLUIDO | 6.5012 | 15.38 | 12.26 | 23.72 | 0.4 | 31 | 144.89 | 47.83 | 3.25 | 29 | 23.81 | 18103.18 | 133.01 | 467.67 | 68.24 | 31.79 | 14437.46 | 0.47 | 0.73 | 1.5 | 0.87 | 1 | 10
10 | 70 | CONCLUIDO | 6.5799 | 15.2 | 12.16 | 26.06 | 0.43 | 28 | 145.23 | 47.83 | 3.5 | 26 | 23.9 | 18145.54 | 131.31 | 467.68 | 64.92 | 31.79 | 12791.35 | 0.49 | 0.73 | 1.5 | 0.77 | 1 | 10
11 | 70 | CONCLUIDO | 6.6275 | 15.09 | 12.11 | 27.94 | 0.46 | 26 | 145.57 | 47.83 | 3.75 | 24 | 23.99 | 18187.93 | 130.1 | 467.69 | 63.1 | 31.79 | 11892.56 | 0.5 | 0.73 | 1.5 | 0.72 | 1 | 10
12 | 70 | CONCLUIDO | 6.6546 | 15.03 | 12.08 | 28.98 | 0.49 | 25 | 145.92 | 47.83 | 4 | 23 | 24.09 | 18230.35 | 128.9 | 467.68 | 62 | 31.79 | 11347.71 | 0.51 | 0.74 | 1.5 | 0.69 | 1 | 10
13 | 70 | CONCLUIDO | 6.7069 | 14.91 | 12.02 | 31.35 | 0.51 | 23 | 146.26 | 47.83 | 4.25 | 21 | 24.18 | 18272.81 | 127.84 | 467.66 | 60.19 | 31.79 | 10449.21 | 0.53 | 0.74 | 1.49 | 0.63 | 1 | 10
14 | 70 | CONCLUIDO | 6.732 | 14.85 | 11.99 | 32.7 | 0.54 | 22 | 146.61 | 47.83 | 4.5 | 20 | 24.28 | 18315.3 | 126.69 | 467.65 | 59.31 | 31.79 | 10017.19 | 0.54 | 0.74 | 1.49 | 0.6 | 1 | 10
15 | 70 | CONCLUIDO | 6.7898 | 14.73 | 11.92 | 35.77 | 0.57 | 20 | 146.95 | 47.83 | 4.75 | 18 | 24.37 | 18357.82 | 125.3 | 467.65 | 57.35 | 31.79 | 9044.65 | 0.55 | 0.75 | 1.48 | 0.54 | 1 | 10
16 | 70 | CONCLUIDO | 6.8111 | 14.68 | 11.9 | 37.59 | 0.6 | 19 | 147.3 | 47.83 | 5 | 17 | 24.47 | 18400.38 | 124.38 | 467.65 | 56.67 | 31.79 | 8712.95 | 0.56 | 0.75 | 1.48 | 0.52 | 1 | 10
17 | 70 | CONCLUIDO | 6.8358 | 14.63 | 11.88 | 39.6 | 0.63 | 18 | 147.64 | 47.83 | 5.25 | 16 | 24.56 | 18442.97 | 123.84 | 467.66 | 55.74 | 31.79 | 8253.09 | 0.57 | 0.75 | 1.48 | 0.49 | 1 | 10
18 | 70 | CONCLUIDO | 6.867 | 14.56 | 11.84 | 41.8 | 0.66 | 17 | 147.99 | 47.83 | 5.5 | 15 | 24.66 | 18485.59 | 122.72 | 467.65 | 54.52 | 31.79 | 7647.04 | 0.58 | 0.75 | 1.48 | 0.46 | 1 | 10
19 | 70 | CONCLUIDO | 6.8641 | 14.57 | 11.85 | 41.82 | 0.69 | 17 | 148.33 | 47.83 | 5.75 | 15 | 24.75 | 18528.25 | 121.74 | 467.65 | 55 | 31.79 | 7886.27 | 0.58 | 0.75 | 1.48 | 0.46 | 1 | 10
20 | 70 | CONCLUIDO | 6.8886 | 14.52 | 11.83 | 44.35 | 0.71 | 16 | 148.68 | 47.83 | 6 | 14 | 24.85 | 18570.94 | 121.08 | 467.66 | 53.78 | 31.79 | 7282.15 | 0.59 | 0.75 | 1.49 | 0.44 | 1 | 10
21 | 70 | CONCLUIDO | 6.9289 | 14.43 | 11.77 | 47.08 | 0.74 | 15 | 149.02 | 47.83 | 6.25 | 13 | 24.95 | 18613.66 | 119.81 | 467.66 | 52.3 | 31.79 | 6545.52 | 0.61 | 0.76 | 1.47 | 0.38 | 1 | 10
22 | 70 | CONCLUIDO | 6.9198 | 14.45 | 11.79 | 47.16 | 0.77 | 15 | 149.37 | 47.83 | 6.5 | 13 | 25.04 | 18656.42 | 118.52 | 467.65 | 52.92 | 31.79 | 6858.11 | 0.6 | 0.75 | 1.48 | 0.4 | 1 | 10
23 | 70 | CONCLUIDO | 6.9502 | 14.39 | 11.76 | 50.38 | 0.8 | 14 | 149.72 | 47.83 | 6.75 | 12 | 25.14 | 18699.2 | 117.94 | 467.68 | 51.65 | 31.79 | 6226.72 | 0.62 | 0.76 | 1.48 | 0.37 | 1 | 10
24 | 70 | CONCLUIDO | 6.9731 | 14.34 | 11.74 | 54.17 | 0.83 | 13 | 150.07 | 47.83 | 7 | 11 | 25.24 | 18742.03 | 116.92 | 467.65 | 50.99 | 31.79 | 5900.18 | 0.62 | 0.76 | 1.48 | 0.35 | 1 | 10
25 | 70 | CONCLUIDO | 6.9724 | 14.34 | 11.74 | 54.18 | 0.85 | 13 | 150.41 | 47.83 | 7.25 | 11 | 25.33 | 18784.88 | 117.49 | 467.7 | 51.18 | 31.79 | 5996.25 | 0.62 | 0.76 | 1.47 | 0.35 | 1 | 10
26 | 70 | CONCLUIDO | 7.0114 | 14.26 | 11.69 | 58.44 | 0.88 | 12 | 150.76 | 47.83 | 7.5 | 10 | 25.43 | 18827.77 | 114.84 | 467.66 | 49.63 | 31.79 | 5226.51 | 0.64 | 0.76 | 1.47 | 0.3 | 1 | 10
27 | 70 | CONCLUIDO | 7.0047 | 14.28 | 11.7 | 58.51 | 0.91 | 12 | 151.11 | 47.83 | 7.75 | 10 | 25.53 | 18870.7 | 114.64 | 467.65 | 49.91 | 31.79 | 5368.5 | 0.64 | 0.76 | 1.47 | 0.31 | 1 | 10
28 | 70 | CONCLUIDO | 7.0057 | 14.27 | 11.7 | 58.5 | 0.94 | 12 | 151.46 | 47.83 | 8 | 10 | 25.63 | 18913.66 | 114.32 | 467.65 | 49.84 | 31.79 | 5333.03 | 0.64 | 0.76 | 1.47 | 0.31 | 1 | 10
29 | 70 | CONCLUIDO | 7.0344 | 14.22 | 11.67 | 63.65 | 0.96 | 11 | 151.81 | 47.83 | 8.25 | 9 | 25.73 | 18956.65 | 113.58 | 467.67 | 48.96 | 31.79 | 4896.08 | 0.65 | 0.76 | 1.47 | 0.28 | 1 | 10
30 | 70 | CONCLUIDO | 7.0374 | 14.21 | 11.66 | 63.62 | 0.99 | 11 | 152.15 | 47.83 | 8.5 | 9 | 25.83 | 18999.67 | 112.37 | 467.66 | 48.79 | 31.79 | 4810.39 | 0.65 | 0.76 | 1.47 | 0.28 | 1 | 10
31 | 70 | CONCLUIDO | 7.0363 | 14.21 | 11.67 | 63.63 | 1.02 | 11 | 152.5 | 47.83 | 8.75 | 9 | 25.93 | 19042.73 | 111.28 | 467.65 | 48.84 | 31.79 | 4835.58 | 0.65 | 0.76 | 1.47 | 0.28 | 1 | 10
32 | 70 | CONCLUIDO | 7.0592 | 14.17 | 11.65 | 69.89 | 1.04 | 10 | 152.85 | 47.83 | 9 | 8 | 26.03 | 19085.83 | 110.31 | 467.66 | 48.22 | 31.79 | 4532.36 | 0.66 | 0.76 | 1.47 | 0.26 | 1 | 10
33 | 70 | CONCLUIDO | 7.0588 | 14.17 | 11.65 | 69.9 | 1.07 | 10 | 153.2 | 47.83 | 9.25 | 7 | 26.12 | 19128.96 | 109.89 | 467.68 | 48.13 | 31.79 | 4484.57 | 0.66 | 0.76 | 1.47 | 0.26 | 1 | 10
34 | 70 | CONCLUIDO | 7.0592 | 14.17 | 11.65 | 69.89 | 1.1 | 10 | 153.55 | 47.83 | 9.5 | 7 | 26.22 | 19172.12 | 108.82 | 467.65 | 48.14 | 31.79 | 4491.83 | 0.66 | 0.76 | 1.47 | 0.26 | 1 | 10
35 | 70 | CONCLUIDO | 7.0951 | 14.09 | 11.61 | 77.37 | 1.12 | 9 | 153.9 | 47.83 | 9.75 | 6 | 26.32 | 19215.32 | 107.96 | 467.65 | 46.77 | 31.79 | 3812.99 | 0.68 | 0.77 | 1.47 | 0.22 | 1 | 10
36 | 70 | CONCLUIDO | 7.0954 | 14.09 | 11.61 | 77.37 | 1.15 | 9 | 154.25 | 47.83 | 10 | 5 | 26.43 | 19258.55 | 108.49 | 467.65 | 46.76 | 31.79 | 3804.55 | 0.68 | 0.77 | 1.47 | 0.22 | 1 | 10
37 | 70 | CONCLUIDO | 7.0891 | 14.11 | 11.62 | 77.45 | 1.17 | 9 | 154.6 | 47.83 | 10.25 | 5 | 26.53 | 19301.82 | 108.68 | 467.75 | 47.07 | 31.79 | 3960.16 | 0.68 | 0.77 | 1.47 | 0.23 | 1 | 10
38 | 70 | CONCLUIDO | 7.0897 | 14.1 | 11.62 | 77.44 | 1.2 | 9 | 154.95 | 47.83 | 10.5 | 5 | 26.63 | 19345.12 | 107.88 | 467.66 | 47.11 | 31.79 | 3979.84 | 0.67 | 0.77 | 1.47 | 0.23 | 1 | 10
39 | 70 | CONCLUIDO | 7.0919 | 14.1 | 11.61 | 77.41 | 1.23 | 9 | 155.31 | 47.83 | 10.75 | 5 | 26.73 | 19388.45 | 106.45 | 467.65 | 46.96 | 31.79 | 3907.99 | 0.68 | 0.77 | 1.47 | 0.23 | 1 | 10
40 | 70 | CONCLUIDO | 7.0844 | 14.12 | 11.63 | 77.51 | 1.25 | 9 | 155.66 | 47.83 | 11 | 5 | 26.83 | 19431.82 | 104.53 | 467.66 | 47.49 | 31.79 | 4171.83 | 0.67 | 0.76 | 1.47 | 0.24 | 1 | 10
41 | 70 | CONCLUIDO | 7.1215 | 14.04 | 11.58 | 86.87 | 1.28 | 8 | 156.01 | 47.83 | 11.25 | 4 | 26.93 | 19475.23 | 104.24 | 467.65 | 45.96 | 31.79 | 3408.85 | 0.69 | 0.77 | 1.47 | 0.2 | 1 | 10
42 | 70 | CONCLUIDO | 7.1222 | 14.04 | 11.58 | 86.86 | 1.3 | 8 | 156.36 | 47.83 | 11.5 | 2 | 27.03 | 19518.67 | 104.27 | 467.65 | 45.86 | 31.79 | 3363.52 | 0.69 | 0.77 | 1.47 | 0.19 | 1 | 10
43 | 70 | CONCLUIDO | 7.1172 | 14.05 | 11.59 | 86.93 | 1.33 | 8 | 156.71 | 47.83 | 11.75 | 2 | 27.14 | 19562.15 | 104.73 | 467.65 | 46.23 | 31.79 | 3543.99 | 0.69 | 0.77 | 1.47 | 0.2 | 1 | 10
44 | 70 | CONCLUIDO | 7.1218 | 14.04 | 11.58 | 86.86 | 1.35 | 8 | 157.07 | 47.83 | 12 | 1 | 27.24 | 19605.66 | 104.77 | 467.65 | 45.85 | 31.79 | 3354.12 | 0.69 | 0.77 | 1.47 | 0.2 | 1 | 10
45 | 70 | CONCLUIDO | 7.1238 | 14.04 | 11.58 | 86.84 | 1.38 | 8 | 157.42 | 47.83 | 12.25 | 1 | 27.34 | 19649.2 | 104.87 | 467.68 | 45.65 | 31.79 | 3255.28 | 0.7 | 0.77 | 1.47 | 0.19 | 1 | 10
46 | 70 | CONCLUIDO | 7.1222 | 14.04 | 11.58 | 86.86 | 1.4 | 8 | 157.77 | 47.83 | 12.5 | 0 | 27.45 | 19692.79 | 105.17 | 467.65 | 45.63 | 31.79 | 3244.69 | 0.7 | 0.77 | 1.48 | 0.19 | 1 | 10