## Sheet1
| Volume de calda [L] | STATUS | Capacidade operacional [ha/h] | Tempo de missao [h] | Tempo util [h] | Tempo por voo [min] | Autonomia Projetada [h] | N° Voos | MTOW [kg] | Massa Estrutura [kg] | Combustível [kg] | Abastecimentos | Massa gerador | Potência gerador [W] | Combustível consumido [L] | Calda cons [L] | Distância percorrida [km] | Distância Pulverizando [km] | RTL ACUMULADO[m] | EOC [km/km] | EOC [h/h] | Tempo de manobra [h] | Tempo rtl_rtw [h] | V pulv [m/s] | V desloc [m/s]
0 | 20 | CONCLUIDO | 6.6162 | 15.11 | 12.77 | 15.63 | 0.34 | 49 | 51.33 | 24.83 | 1 | 47 | 5.51 | 6564.78 | 66.47 | 467.7 | 84.53 | 31.79 | 22492.98 | 0.38 | 0.7 | 1.54 | 1.38 | 1 | 10
1 | 20 | CONCLUIDO | 6.8318 | 14.64 | 12.44 | 20.17 | 0.42 | 37 | 51.62 | 24.83 | 1.25 | 35 | 5.54 | 6599.8 | 62.46 | 467.69 | 73.92 | 31.79 | 17245.35 | 0.43 | 0.72 | 1.51 | 1.05 | 1 | 10
2 | 20 | CONCLUIDO | 6.9684 | 14.35 | 12.24 | 24.47 | 0.5 | 30 | 51.9 | 24.83 | 1.5 | 23 | 5.57 | 6634.84 | 59.45 | 467.65 | 67.15 | 31.79 | 13894.31 | 0.47 | 0.73 | 1.51 | 0.85 | 1 | 10
3 | 20 | CONCLUIDO | 7.0547 | 14.18 | 12.11 | 27.94 | 0.58 | 26 | 52.19 | 24.83 | 1.75 | 12 | 5.61 | 6670.02 | 57.28 | 467.66 | 62.7 | 31.79 | 11692.06 | 0.51 | 0.73 | 1.51 | 0.72 | 1 | 10
4 | 20 | CONCLUIDO | 7.067 | 14.15 | 12.1 | 29.03 | 0.66 | 25 | 52.47 | 24.83 | 2 | 2 | 5.64 | 6705.1 | 56.56 | 467.68 | 61.99 | 31.79 | 11340.19 | 0.51 | 0.74 | 1.52 | 0.71 | 1 | 10
5 | 20 | CONCLUIDO | 7.0627 | 14.16 | 12.11 | 29.05 | 0.74 | 25 | 52.75 | 24.83 | 2.25 | 0 | 5.68 | 6740.19 | 56.91 | 467.67 | 62.1 | 31.79 | 11398.23 | 0.51 | 0.73 | 1.52 | 0.72 | 1 | 10