## Sheet1
| Volume de calda [L] | STATUS | Capacidade operacional [ha/h] | Tempo de missao [h] | Tempo util [h] | Tempo por voo [min] | Autonomia Projetada [h] | N° Voos | MTOW [kg] | Massa Estrutura [kg] | Combustível [kg] | Abastecimentos | Massa gerador | Potência gerador [W] | Combustível consumido [L] | Calda cons [L] | Distância percorrida [km] | Distância Pulverizando [km] | RTL ACUMULADO[m] | EOC [km/km] | EOC [h/h] | Tempo de manobra [h] | Tempo rtl_rtw [h] | V pulv [m/s] | V desloc [m/s]
0 | 50 | CONCLUIDO | 5.4375 | 18.39 | 14.2 | 8.78 | 0.16 | 97 | 107.41 | 41.65 | 1 | 95 | 14.77 | 13481.73 | 132.52 | 467.69 | 131.57 | 31.79 | 45772.41 | 0.24 | 0.63 | 1.61 | 2.81 | 1 | 10
1 | 50 | CONCLUIDO | 5.8301 | 17.15 | 13.49 | 11.09 | 0.2 | 73 | 107.73 | 41.65 | 1.25 | 71 | 14.83 | 13520.81 | 125 | 467.71 | 108.08 | 31.79 | 34147.64 | 0.29 | 0.66 | 1.58 | 2.11 | 1 | 10
2 | 50 | CONCLUIDO | 6.0837 | 16.44 | 13.09 | 13.31 | 0.24 | 59 | 108.05 | 41.65 | 1.5 | 57 | 14.9 | 13559.91 | 120.33 | 467.71 | 95.24 | 31.79 | 27798.04 | 0.33 | 0.68 | 1.55 | 1.7 | 1 | 10
3 | 50 | CONCLUIDO | 6.2882 | 15.9 | 12.78 | 15.65 | 0.28 | 49 | 108.37 | 41.65 | 1.75 | 47 | 14.97 | 13599.17 | 116.5 | 467.7 | 85.1 | 31.79 | 22777.17 | 0.37 | 0.7 | 1.53 | 1.39 | 1 | 10
4 | 50 | CONCLUIDO | 6.4312 | 15.55 | 12.58 | 17.97 | 0.32 | 42 | 108.68 | 41.65 | 2 | 40 | 15.03 | 13638.32 | 113.9 | 467.66 | 78.26 | 31.79 | 19392.9 | 0.41 | 0.71 | 1.53 | 1.19 | 1 | 10
5 | 50 | CONCLUIDO | 6.5373 | 15.3 | 12.44 | 20.17 | 0.36 | 37 | 109 | 41.65 | 2.25 | 35 | 15.1 | 13677.51 | 111.71 | 467.65 | 74.05 | 31.79 | 17310.04 | 0.43 | 0.71 | 1.51 | 1.05 | 1 | 10
6 | 50 | CONCLUIDO | 6.6309 | 15.08 | 12.31 | 22.38 | 0.4 | 33 | 109.32 | 41.65 | 2.5 | 31 | 15.17 | 13716.72 | 109.66 | 467.66 | 69.79 | 31.79 | 15200.05 | 0.46 | 0.72 | 1.51 | 0.92 | 1 | 10
7 | 50 | CONCLUIDO | 6.699 | 14.93 | 12.22 | 24.45 | 0.44 | 30 | 109.64 | 41.65 | 2.75 | 28 | 15.24 | 13755.95 | 108.12 | 467.65 | 66.89 | 31.79 | 13764.39 | 0.48 | 0.73 | 1.51 | 0.84 | 1 | 10
8 | 50 | CONCLUIDO | 6.774 | 14.76 | 12.13 | 26.95 | 0.48 | 27 | 109.96 | 41.65 | 3 | 25 | 15.31 | 13795.21 | 106.2 | 467.66 | 63.66 | 31.79 | 12164.56 | 0.5 | 0.73 | 1.5 | 0.74 | 1 | 10
9 | 50 | CONCLUIDO | 6.8441 | 14.61 | 12.04 | 30.1 | 0.52 | 24 | 110.27 | 41.65 | 3.25 | 22 | 15.37 | 13834.5 | 104.3 | 467.68 | 60.89 | 31.79 | 10798.05 | 0.52 | 0.74 | 1.5 | 0.65 | 1 | 10
10 | 50 | CONCLUIDO | 6.8649 | 14.57 | 12.02 | 31.36 | 0.56 | 23 | 110.59 | 41.65 | 3.5 | 21 | 15.44 | 13873.81 | 103.45 | 467.68 | 60.47 | 31.79 | 10589.38 | 0.53 | 0.74 | 1.49 | 0.63 | 1 | 10
11 | 50 | CONCLUIDO | 6.9067 | 14.48 | 11.98 | 34.22 | 0.6 | 21 | 110.91 | 41.65 | 3.75 | 19 | 15.51 | 13913.15 | 102.07 | 467.66 | 58.78 | 31.79 | 9755.5 | 0.54 | 0.74 | 1.49 | 0.59 | 1 | 10
12 | 50 | CONCLUIDO | 6.9595 | 14.37 | 11.91 | 37.61 | 0.63 | 19 | 111.23 | 41.65 | 4 | 17 | 15.58 | 13952.52 | 100.18 | 467.7 | 56.64 | 31.79 | 8696.87 | 0.56 | 0.75 | 1.49 | 0.52 | 1 | 10
13 | 50 | CONCLUIDO | 6.9796 | 14.33 | 11.89 | 39.64 | 0.67 | 18 | 111.55 | 41.65 | 4.25 | 16 | 15.65 | 13991.91 | 99.4 | 467.7 | 56.18 | 31.79 | 8469.09 | 0.57 | 0.75 | 1.48 | 0.5 | 1 | 10
14 | 50 | CONCLUIDO | 7.0081 | 14.27 | 11.86 | 41.84 | 0.71 | 17 | 111.87 | 41.65 | 4.5 | 15 | 15.72 | 14031.33 | 98.12 | 467.67 | 54.83 | 31.79 | 7801.83 | 0.58 | 0.75 | 1.49 | 0.47 | 1 | 10
15 | 50 | CONCLUIDO | 7.0366 | 14.21 | 11.82 | 44.32 | 0.75 | 16 | 112.19 | 41.65 | 4.75 | 14 | 15.79 | 14070.77 | 96.58 | 467.65 | 53.74 | 31.79 | 7258.94 | 0.59 | 0.75 | 1.48 | 0.43 | 1 | 10
16 | 50 | CONCLUIDO | 7.0616 | 14.16 | 11.79 | 47.17 | 0.78 | 15 | 112.51 | 41.65 | 5 | 13 | 15.86 | 14110.24 | 95.54 | 467.65 | 52.84 | 31.79 | 6814.6 | 0.6 | 0.75 | 1.48 | 0.4 | 1 | 10
17 | 50 | CONCLUIDO | 7.0886 | 14.11 | 11.76 | 50.4 | 0.82 | 14 | 112.83 | 41.65 | 5.25 | 12 | 15.93 | 14149.74 | 93.86 | 467.66 | 51.73 | 31.79 | 6264.95 | 0.61 | 0.76 | 1.48 | 0.37 | 1 | 10
18 | 50 | CONCLUIDO | 7.0854 | 14.11 | 11.77 | 50.43 | 0.86 | 14 | 113.15 | 41.65 | 5.5 | 11 | 16 | 14189.26 | 92.63 | 467.66 | 52.06 | 31.79 | 6431.12 | 0.61 | 0.76 | 1.48 | 0.38 | 1 | 10
19 | 50 | CONCLUIDO | 7.1082 | 14.07 | 11.74 | 54.2 | 0.89 | 13 | 113.47 | 41.65 | 5.75 | 10 | 16.07 | 14228.81 | 92.91 | 467.65 | 51.3 | 31.79 | 6056.53 | 0.62 | 0.76 | 1.48 | 0.36 | 1 | 10
20 | 50 | CONCLUIDO | 7.138 | 14.01 | 11.71 | 58.53 | 0.93 | 12 | 113.79 | 41.65 | 6 | 8 | 16.14 | 14268.39 | 90.31 | 467.65 | 50.04 | 31.79 | 5430.52 | 0.64 | 0.76 | 1.48 | 0.32 | 1 | 10
21 | 50 | CONCLUIDO | 7.1366 | 14.01 | 11.71 | 58.55 | 0.97 | 12 | 114.11 | 41.65 | 6.25 | 7 | 16.21 | 14307.99 | 89.82 | 467.67 | 50.09 | 31.79 | 5455.94 | 0.63 | 0.76 | 1.48 | 0.32 | 1 | 10
22 | 50 | CONCLUIDO | 7.1433 | 14 | 11.7 | 58.48 | 1 | 12 | 114.44 | 41.65 | 6.5 | 6 | 16.29 | 14347.62 | 89.36 | 467.67 | 49.58 | 31.79 | 5202.18 | 0.64 | 0.76 | 1.48 | 0.31 | 1 | 10
23 | 50 | CONCLUIDO | 7.1649 | 13.96 | 11.68 | 63.69 | 1.04 | 11 | 114.76 | 41.65 | 6.75 | 4 | 16.36 | 14387.27 | 88.74 | 467.77 | 48.89 | 31.79 | 4858.82 | 0.65 | 0.76 | 1.48 | 0.29 | 1 | 10
24 | 50 | CONCLUIDO | 7.1606 | 13.97 | 11.68 | 63.73 | 1.07 | 11 | 115.08 | 41.65 | 7 | 2 | 16.43 | 14426.96 | 88.87 | 467.71 | 49.01 | 31.79 | 4923.17 | 0.65 | 0.76 | 1.48 | 0.3 | 1 | 10
25 | 50 | CONCLUIDO | 7.1629 | 13.96 | 11.68 | 63.71 | 1.11 | 11 | 115.4 | 41.65 | 7.25 | 2 | 16.5 | 14466.67 | 88.28 | 467.68 | 48.96 | 31.79 | 4894.62 | 0.65 | 0.76 | 1.48 | 0.29 | 1 | 10
26 | 50 | CONCLUIDO | 7.1603 | 13.97 | 11.69 | 63.74 | 1.14 | 11 | 115.72 | 41.65 | 7.5 | 0 | 16.57 | 14506.4 | 88.72 | 467.65 | 49.01 | 31.79 | 4919.83 | 0.65 | 0.76 | 1.48 | 0.3 | 1 | 10