## Sheet1
| Volume de calda [L] | STATUS | Capacidade operacional [ha/h] | Tempo de missao [h] | Tempo util [h] | Tempo por voo [min] | Autonomia Projetada [h] | N° Voos | MTOW [kg] | Massa Estrutura [kg] | Combustível [kg] | Abastecimentos | Massa gerador | Potência gerador [W] | Combustível consumido [L] | Calda cons [L] | Distância percorrida [km] | Distância Pulverizando [km] | RTL ACUMULADO[m] | EOC [km/km] | EOC [h/h] | Tempo de manobra [h] | Tempo rtl_rtw [h] | V pulv [m/s] | V desloc [m/s]
0 | 75 | CONCLUIDO | 5.9085 | 16.92 | 11.62 | 7.04 | 0.12 | 99 | 150.44 | 49.1 | 1 | 97 | 25.34 | 18787.76 | 135.31 | 453.35 | 125.4 | 28.65 | 47210.67 | 0.23 | 0.7 | 0.24 | 2.9 | 1 | 10
1 | 75 | CONCLUIDO | 6.4919 | 15.4 | 10.87 | 8.81 | 0.15 | 74 | 150.78 | 49.1 | 1.25 | 72 | 25.44 | 18830.65 | 125.8 | 453.28 | 100.67 | 28.65 | 34971.51 | 0.28 | 0.75 | 0.2 | 2.14 | 1 | 10
2 | 75 | CONCLUIDO | 6.905 | 14.48 | 10.4 | 10.58 | 0.18 | 59 | 151.13 | 49.1 | 1.5 | 57 | 25.54 | 18873.58 | 119.79 | 453.23 | 85.54 | 28.65 | 27480.16 | 0.33 | 0.78 | 0.17 | 1.68 | 1 | 10
3 | 75 | CONCLUIDO | 7.211 | 13.87 | 10.09 | 12.36 | 0.2 | 49 | 151.48 | 49.1 | 1.75 | 47 | 25.64 | 18916.54 | 115.54 | 453.21 | 75.35 | 28.65 | 22436.64 | 0.38 | 0.81 | 0.16 | 1.37 | 1 | 10
4 | 75 | CONCLUIDO | 7.4339 | 13.45 | 9.89 | 14.13 | 0.23 | 42 | 151.83 | 49.1 | 2 | 40 | 25.73 | 18959.54 | 112.54 | 453.18 | 68.81 | 28.65 | 19202.43 | 0.42 | 0.82 | 0.15 | 1.17 | 1 | 10
5 | 75 | CONCLUIDO | 7.6022 | 13.15 | 9.75 | 15.81 | 0.26 | 37 | 152.18 | 49.1 | 2.25 | 35 | 25.83 | 19002.56 | 110.26 | 453.19 | 64.04 | 28.65 | 16837.78 | 0.45 | 0.83 | 0.14 | 1.03 | 1 | 10
6 | 75 | CONCLUIDO | 7.7853 | 12.84 | 9.59 | 17.98 | 0.29 | 32 | 152.53 | 49.1 | 2.5 | 30 | 25.93 | 19045.63 | 107.86 | 453.22 | 58.91 | 28.65 | 14300.45 | 0.49 | 0.85 | 0.13 | 0.87 | 1 | 10
7 | 75 | CONCLUIDO | 7.9222 | 12.62 | 9.46 | 19.57 | 0.32 | 29 | 152.88 | 49.1 | 2.75 | 27 | 26.03 | 19088.72 | 105.86 | 453.18 | 54.41 | 28.65 | 12066.81 | 0.53 | 0.86 | 0.13 | 0.74 | 1 | 10
8 | 75 | CONCLUIDO | 8.0302 | 12.45 | 9.38 | 21.65 | 0.35 | 26 | 153.23 | 49.1 | 3 | 24 | 26.13 | 19131.85 | 104.24 | 453.18 | 52.63 | 28.65 | 11188.96 | 0.54 | 0.87 | 0.11 | 0.66 | 1 | 10
9 | 75 | CONCLUIDO | 8.0504 | 12.42 | 9.41 | 23.53 | 0.37 | 24 | 153.58 | 49.1 | 3.25 | 22 | 26.23 | 19175.02 | 104.02 | 453.17 | 53.25 | 28.65 | 11511.9 | 0.54 | 0.86 | 0.12 | 0.69 | 1 | 10
10 | 75 | CONCLUIDO | 8.1387 | 12.29 | 9.34 | 25.47 | 0.4 | 22 | 153.93 | 49.1 | 3.5 | 20 | 26.33 | 19218.22 | 102.54 | 453.23 | 50.73 | 28.65 | 10259.07 | 0.56 | 0.87 | 0.12 | 0.62 | 1 | 10
11 | 75 | CONCLUIDO | 8.1841 | 12.22 | 9.3 | 26.57 | 0.43 | 21 | 154.28 | 49.1 | 3.75 | 19 | 26.43 | 19261.45 | 101.63 | 453.19 | 49.6 | 28.65 | 9697.93 | 0.58 | 0.87 | 0.11 | 0.58 | 1 | 10
12 | 75 | CONCLUIDO | 8.2658 | 12.1 | 9.24 | 29.18 | 0.46 | 19 | 154.63 | 49.1 | 4 | 17 | 26.53 | 19304.72 | 100.19 | 453.18 | 47.58 | 28.65 | 8699.3 | 0.6 | 0.88 | 0.11 | 0.52 | 1 | 10
13 | 75 | CONCLUIDO | 8.307 | 12.04 | 9.21 | 30.71 | 0.49 | 18 | 154.98 | 49.1 | 4.25 | 16 | 26.63 | 19348.03 | 99.48 | 453.17 | 46.59 | 28.65 | 8209.76 | 0.61 | 0.88 | 0.11 | 0.49 | 1 | 10
14 | 75 | CONCLUIDO | 8.3546 | 11.97 | 9.17 | 32.38 | 0.51 | 17 | 155.33 | 49.1 | 4.5 | 15 | 26.74 | 19391.36 | 98.27 | 453.18 | 45.37 | 28.65 | 7604.36 | 0.63 | 0.89 | 0.11 | 0.45 | 1 | 10
15 | 75 | CONCLUIDO | 8.3996 | 11.91 | 9.14 | 34.27 | 0.54 | 16 | 155.68 | 49.1 | 4.75 | 14 | 26.84 | 19434.74 | 97.37 | 453.17 | 44.23 | 28.65 | 7039.63 | 0.65 | 0.89 | 0.11 | 0.42 | 1 | 10
16 | 75 | CONCLUIDO | 8.4471 | 11.84 | 9.1 | 36.41 | 0.57 | 15 | 156.03 | 49.1 | 5 | 13 | 26.94 | 19478.15 | 96.08 | 453.21 | 43.02 | 28.65 | 6437.61 | 0.67 | 0.89 | 0.11 | 0.38 | 1 | 10
17 | 75 | CONCLUIDO | 8.53 | 11.72 | 9.02 | 38.65 | 0.59 | 14 | 156.39 | 49.1 | 5.25 | 12 | 27.04 | 19521.59 | 94.39 | 453.17 | 39.98 | 28.65 | 4927.41 | 0.72 | 0.9 | 0.11 | 0.3 | 1 | 10
18 | 75 | CONCLUIDO | 8.4598 | 11.82 | 9.12 | 39.07 | 0.62 | 14 | 156.74 | 49.1 | 5.5 | 12 | 27.14 | 19565.07 | 95.27 | 453.17 | 43.87 | 28.65 | 6871.54 | 0.65 | 0.89 | 0.1 | 0.4 | 1 | 10
19 | 75 | CONCLUIDO | 8.5048 | 11.76 | 9.08 | 41.93 | 0.65 | 13 | 157.09 | 49.1 | 5.75 | 11 | 27.25 | 19608.58 | 94.34 | 453.21 | 42.65 | 28.65 | 6265.36 | 0.67 | 0.89 | 0.1 | 0.36 | 1 | 10
20 | 75 | CONCLUIDO | 8.5092 | 11.75 | 9.08 | 41.9 | 0.67 | 13 | 157.44 | 49.1 | 6 | 11 | 27.35 | 19652.13 | 93.03 | 453.27 | 42.28 | 28.65 | 6081.67 | 0.68 | 0.9 | 0.1 | 0.36 | 1 | 10
21 | 75 | CONCLUIDO | 8.5588 | 11.68 | 9.04 | 45.2 | 0.7 | 12 | 157.8 | 49.1 | 6.25 | 10 | 27.45 | 19695.71 | 92.49 | 453.17 | 41.14 | 28.65 | 5517.04 | 0.7 | 0.9 | 0.1 | 0.32 | 1 | 10
22 | 75 | CONCLUIDO | 8.5568 | 11.69 | 9.04 | 45.22 | 0.73 | 12 | 158.15 | 49.1 | 6.5 | 10 | 27.56 | 19739.33 | 91.27 | 453.2 | 41.16 | 28.65 | 5523.72 | 0.7 | 0.9 | 0.1 | 0.32 | 1 | 10
23 | 75 | CONCLUIDO | 8.6085 | 11.62 | 9 | 49.11 | 0.75 | 11 | 158.51 | 49.1 | 6.75 | 9 | 27.66 | 19782.99 | 90.79 | 453.2 | 39.85 | 28.65 | 4874.08 | 0.72 | 0.9 | 0.1 | 0.28 | 1 | 10
24 | 75 | CONCLUIDO | 8.6075 | 11.62 | 9.01 | 49.12 | 0.78 | 11 | 158.86 | 49.1 | 7 | 9 | 27.77 | 19826.68 | 89.65 | 453.21 | 39.89 | 28.65 | 4896.52 | 0.72 | 0.9 | 0.1 | 0.28 | 1 | 10
25 | 75 | CONCLUIDO | 8.6755 | 11.53 | 8.94 | 53.67 | 0.81 | 10 | 159.22 | 49.1 | 7.25 | 8 | 27.87 | 19870.53 | 88.37 | 453.17 | 37.77 | 28.65 | 3841.89 | 0.76 | 0.91 | 0.1 | 0.22 | 1 | 10
26 | 75 | CONCLUIDO | 8.6574 | 11.55 | 8.97 | 53.81 | 0.83 | 10 | 159.57 | 49.1 | 7.5 | 8 | 27.98 | 19914.3 | 87.25 | 453.17 | 38.89 | 28.65 | 4398.29 | 0.74 | 0.91 | 0.09 | 0.25 | 1 | 10
27 | 75 | CONCLUIDO | 8.7009 | 11.49 | 8.94 | 59.61 | 0.86 | 9 | 159.92 | 49.1 | 7.75 | 7 | 28.08 | 19958.1 | 86.19 | 453.18 | 37.84 | 28.65 | 3879.48 | 0.76 | 0.91 | 0.09 | 0.22 | 1 | 10
28 | 75 | CONCLUIDO | 8.6952 | 11.5 | 8.95 | 59.66 | 0.88 | 9 | 160.28 | 49.1 | 8 | 7 | 28.19 | 20001.93 | 86.03 | 453.17 | 38.1 | 28.65 | 4012.45 | 0.75 | 0.91 | 0.09 | 0.23 | 1 | 10
29 | 75 | CONCLUIDO | 8.6898 | 11.51 | 8.96 | 59.71 | 0.91 | 9 | 160.64 | 49.1 | 8.25 | 7 | 28.29 | 20045.81 | 85.57 | 453.18 | 38.29 | 28.65 | 4106.82 | 0.75 | 0.91 | 0.1 | 0.24 | 1 | 10
30 | 75 | CONCLUIDO | 8.6942 | 11.5 | 8.95 | 59.67 | 0.94 | 9 | 160.99 | 49.1 | 8.5 | 7 | 28.4 | 20089.72 | 84.41 | 453.17 | 38.13 | 28.65 | 4024.68 | 0.75 | 0.91 | 0.1 | 0.23 | 1 | 10
31 | 75 | CONCLUIDO | 8.7389 | 11.44 | 8.92 | 66.92 | 0.96 | 8 | 161.35 | 49.1 | 8.75 | 6 | 28.5 | 20133.66 | 82.99 | 453.19 | 37.22 | 28.65 | 3575.58 | 0.77 | 0.91 | 0.09 | 0.2 | 1 | 10
32 | 75 | CONCLUIDO | 8.7547 | 11.42 | 8.9 | 66.76 | 0.99 | 8 | 161.71 | 49.1 | 9 | 6 | 28.61 | 20177.64 | 81.82 | 453.17 | 36.35 | 28.65 | 3139.95 | 0.79 | 0.91 | 0.1 | 0.18 | 1 | 10
33 | 75 | CONCLUIDO | 8.7668 | 11.41 | 8.89 | 66.64 | 1.01 | 8 | 162.06 | 49.1 | 9.25 | 4 | 28.72 | 20221.66 | 81.16 | 453.17 | 35.93 | 28.65 | 2931.56 | 0.8 | 0.91 | 0.09 | 0.17 | 1 | 10
34 | 75 | CONCLUIDO | 8.7321 | 11.45 | 8.93 | 66.98 | 1.04 | 8 | 162.42 | 49.1 | 9.5 | 1 | 28.82 | 20265.72 | 81.07 | 453.17 | 37.43 | 28.65 | 3679.77 | 0.77 | 0.91 | 0.1 | 0.21 | 1 | 10
35 | 75 | CONCLUIDO | 8.7347 | 11.45 | 8.93 | 66.96 | 1.06 | 8 | 162.78 | 49.1 | 9.75 | 1 | 28.93 | 20309.81 | 80.88 | 453.17 | 37.27 | 28.65 | 3598.86 | 0.77 | 0.91 | 0.1 | 0.21 | 1 | 10
36 | 75 | CONCLUIDO | 8.7391 | 11.44 | 8.92 | 66.91 | 1.09 | 8 | 163.13 | 49.1 | 10 | 1 | 29.04 | 20353.94 | 80.62 | 453.17 | 37.06 | 28.65 | 3496.16 | 0.77 | 0.91 | 0.1 | 0.2 | 1 | 10
37 | 75 | CONCLUIDO | 8.7383 | 11.44 | 8.92 | 66.92 | 1.11 | 8 | 163.49 | 49.1 | 10.25 | 0 | 29.15 | 20398.1 | 80.76 | 453.17 | 37.04 | 28.65 | 3487.14 | 0.77 | 0.91 | 0.1 | 0.2 | 1 | 10