## Sheet1
| Volume de calda [L] | STATUS | Capacidade operacional [ha/h] | Tempo de missao [h] | Tempo util [h] | Tempo por voo [min] | Autonomia Projetada [h] | N° Voos | MTOW [kg] | Massa Estrutura [kg] | Combustível [kg] | Abastecimentos | Massa gerador | Potência gerador [W] | Combustível consumido [L] | Calda cons [L] | Distância percorrida [km] | Distância Pulverizando [km] | RTL ACUMULADO[m] | EOC [km/km] | EOC [h/h] | Tempo de manobra [h] | Tempo rtl_rtw [h] | V pulv [m/s] | V desloc [m/s]
0 | 80 | CONCLUIDO | 5.7361 | 17.43 | 11.76 | 6.78 | 0.11 | 104 | 159.12 | 50.28 | 1 | 102 | 27.84 | 19859.16 | 142.19 | 453.25 | 130.06 | 28.65 | 49516.8 | 0.22 | 0.69 | 0.24 | 3.04 | 1 | 10
1 | 80 | CONCLUIDO | 6.3437 | 15.76 | 10.96 | 8.54 | 0.14 | 77 | 159.48 | 50.28 | 1.25 | 75 | 27.95 | 19902.91 | 131.83 | 453.32 | 103.69 | 28.65 | 36463.8 | 0.28 | 0.74 | 0.2 | 2.24 | 1 | 10
2 | 80 | CONCLUIDO | 6.7807 | 14.75 | 10.46 | 10.29 | 0.17 | 61 | 159.83 | 50.28 | 1.5 | 59 | 28.05 | 19946.71 | 125.06 | 453.25 | 87.22 | 28.65 | 28309.95 | 0.33 | 0.78 | 0.18 | 1.74 | 1 | 10
3 | 80 | CONCLUIDO | 7.0649 | 14.15 | 10.19 | 11.98 | 0.19 | 51 | 160.19 | 50.28 | 1.75 | 49 | 28.16 | 19990.53 | 121.27 | 453.21 | 78.55 | 28.65 | 24024.14 | 0.36 | 0.8 | 0.16 | 1.47 | 1 | 10
4 | 80 | CONCLUIDO | 7.3027 | 13.69 | 9.95 | 13.57 | 0.22 | 44 | 160.54 | 50.28 | 2 | 42 | 28.26 | 20034.4 | 117.8 | 453.18 | 70.8 | 28.65 | 20183.48 | 0.4 | 0.82 | 0.15 | 1.23 | 1 | 10
5 | 80 | CONCLUIDO | 7.5075 | 13.32 | 9.77 | 15.43 | 0.25 | 38 | 160.9 | 50.28 | 2.25 | 36 | 28.37 | 20078.3 | 115.21 | 453.19 | 64.75 | 28.65 | 17188.2 | 0.44 | 0.83 | 0.14 | 1.05 | 1 | 10
6 | 80 | CONCLUIDO | 7.648 | 13.08 | 9.66 | 17.04 | 0.27 | 34 | 161.26 | 50.28 | 2.5 | 32 | 28.48 | 20122.23 | 113.25 | 453.19 | 61.01 | 28.65 | 15340.51 | 0.47 | 0.84 | 0.14 | 0.93 | 1 | 10
7 | 80 | CONCLUIDO | 7.8064 | 12.81 | 9.52 | 19.04 | 0.3 | 30 | 161.61 | 50.28 | 2.75 | 28 | 28.58 | 20166.2 | 110.96 | 453.21 | 56.45 | 28.65 | 13080.14 | 0.51 | 0.85 | 0.13 | 0.8 | 1 | 10
8 | 80 | CONCLUIDO | 7.9904 | 12.52 | 9.32 | 20.71 | 0.33 | 27 | 161.97 | 50.28 | 3 | 25 | 28.69 | 20210.21 | 108.02 | 453.21 | 49.88 | 28.65 | 9808.59 | 0.57 | 0.87 | 0.12 | 0.6 | 1 | 10
9 | 80 | CONCLUIDO | 7.8127 | 12.8 | 9.64 | 22.24 | 0.35 | 26 | 162.33 | 50.28 | 3.25 | 24 | 28.8 | 20254.26 | 111.44 | 453.24 | 61.21 | 28.65 | 15478.49 | 0.47 | 0.84 | 0.12 | 0.92 | 1 | 10
10 | 80 | CONCLUIDO | 7.9943 | 12.51 | 9.41 | 23.53 | 0.38 | 24 | 162.68 | 50.28 | 3.5 | 22 | 28.9 | 20298.34 | 107.92 | 453.22 | 53.19 | 28.65 | 11480.44 | 0.54 | 0.86 | 0.12 | 0.69 | 1 | 10
11 | 80 | CONCLUIDO | 8.0799 | 12.38 | 9.34 | 25.48 | 0.41 | 22 | 163.04 | 50.28 | 3.75 | 20 | 29.01 | 20342.46 | 106.64 | 453.2 | 50.99 | 28.65 | 10390.35 | 0.56 | 0.87 | 0.12 | 0.62 | 1 | 10
12 | 80 | CONCLUIDO | 8.1744 | 12.23 | 9.26 | 27.79 | 0.43 | 20 | 163.4 | 50.28 | 4 | 18 | 29.12 | 20386.62 | 105.21 | 453.17 | 48.39 | 28.65 | 9101.17 | 0.59 | 0.88 | 0.11 | 0.54 | 1 | 10
13 | 80 | CONCLUIDO | 8.2164 | 12.17 | 9.23 | 29.16 | 0.46 | 19 | 163.76 | 50.28 | 4.25 | 17 | 29.23 | 20430.81 | 104.49 | 453.21 | 47.4 | 28.65 | 8607.93 | 0.6 | 0.88 | 0.11 | 0.51 | 1 | 10
14 | 80 | CONCLUIDO | 8.2552 | 12.11 | 9.21 | 30.7 | 0.49 | 18 | 164.12 | 50.28 | 4.5 | 16 | 29.34 | 20475.04 | 103.52 | 453.21 | 46.55 | 28.65 | 8188.15 | 0.62 | 0.88 | 0.11 | 0.49 | 1 | 10
15 | 80 | CONCLUIDO | 8.2995 | 12.05 | 9.18 | 32.39 | 0.51 | 17 | 164.48 | 50.28 | 4.75 | 15 | 29.45 | 20519.3 | 102.42 | 453.2 | 45.48 | 28.65 | 7657.7 | 0.63 | 0.89 | 0.11 | 0.46 | 1 | 10
16 | 80 | CONCLUIDO | 8.3397 | 11.99 | 9.15 | 34.32 | 0.54 | 16 | 164.83 | 50.28 | 5 | 14 | 29.55 | 20563.61 | 101.66 | 453.18 | 44.62 | 28.65 | 7237.07 | 0.64 | 0.89 | 0.11 | 0.43 | 1 | 10
17 | 80 | CONCLUIDO | 8.3934 | 11.91 | 9.11 | 36.43 | 0.56 | 15 | 165.19 | 50.28 | 5.25 | 13 | 29.66 | 20607.95 | 100.46 | 453.19 | 43.14 | 28.65 | 6501.97 | 0.66 | 0.89 | 0.1 | 0.39 | 1 | 10
18 | 80 | CONCLUIDO | 8.485 | 11.79 | 9.01 | 38.61 | 0.59 | 14 | 165.55 | 50.28 | 5.5 | 12 | 29.77 | 20652.33 | 98.5 | 453.17 | 39.72 | 28.65 | 4796.09 | 0.72 | 0.9 | 0.1 | 0.29 | 1 | 10
19 | 80 | CONCLUIDO | 8.41 | 11.89 | 9.12 | 39.06 | 0.61 | 14 | 165.91 | 50.28 | 5.75 | 12 | 29.88 | 20696.74 | 99.57 | 453.23 | 43.85 | 28.65 | 6860.92 | 0.65 | 0.89 | 0.1 | 0.39 | 1 | 10
20 | 80 | CONCLUIDO | 8.461 | 11.82 | 9.08 | 41.89 | 0.64 | 13 | 166.27 | 50.28 | 6 | 11 | 29.99 | 20741.2 | 98.67 | 453.25 | 42.35 | 28.65 | 6114.71 | 0.68 | 0.9 | 0.1 | 0.35 | 1 | 10
21 | 80 | CONCLUIDO | 8.4588 | 11.82 | 9.08 | 41.9 | 0.66 | 13 | 166.64 | 50.28 | 6.25 | 11 | 30.11 | 20785.69 | 97.55 | 453.2 | 42.35 | 28.65 | 6115.75 | 0.68 | 0.9 | 0.1 | 0.36 | 1 | 10
22 | 80 | CONCLUIDO | 8.5072 | 11.75 | 9.04 | 45.22 | 0.69 | 12 | 167 | 50.28 | 6.5 | 10 | 30.22 | 20830.22 | 96.86 | 453.18 | 41.11 | 28.65 | 5500.5 | 0.7 | 0.9 | 0.1 | 0.32 | 1 | 10
23 | 80 | CONCLUIDO | 8.501 | 11.76 | 9.05 | 45.26 | 0.71 | 12 | 167.36 | 50.28 | 6.75 | 10 | 30.33 | 20874.78 | 96.1 | 453.19 | 41.45 | 28.65 | 5670.95 | 0.69 | 0.9 | 0.1 | 0.33 | 1 | 10
24 | 80 | CONCLUIDO | 8.5594 | 11.68 | 9 | 49.11 | 0.74 | 11 | 167.72 | 50.28 | 7 | 9 | 30.44 | 20919.39 | 94.9 | 453.17 | 39.87 | 28.65 | 4885.49 | 0.72 | 0.9 | 0.1 | 0.28 | 1 | 10
25 | 80 | CONCLUIDO | 8.5592 | 11.68 | 9 | 49.12 | 0.76 | 11 | 168.08 | 50.28 | 7.25 | 9 | 30.55 | 20964.03 | 94.23 | 453.17 | 39.93 | 28.65 | 4916.22 | 0.72 | 0.9 | 0.1 | 0.28 | 1 | 10
26 | 80 | CONCLUIDO | 8.6135 | 11.61 | 8.96 | 53.78 | 0.79 | 10 | 168.44 | 50.28 | 7.5 | 8 | 30.66 | 21008.71 | 93.18 | 453.21 | 38.47 | 28.65 | 4191.09 | 0.74 | 0.91 | 0.1 | 0.24 | 1 | 10
27 | 80 | CONCLUIDO | 8.6516 | 11.56 | 8.91 | 53.47 | 0.81 | 10 | 168.81 | 50.28 | 7.75 | 8 | 30.78 | 21053.43 | 91.85 | 453.17 | 36.76 | 28.65 | 3336.14 | 0.78 | 0.91 | 0.09 | 0.19 | 1 | 10
28 | 80 | CONCLUIDO | 8.5749 | 11.66 | 9.02 | 54.09 | 0.84 | 10 | 169.17 | 50.28 | 8 | 8 | 30.89 | 21098.19 | 91.94 | 453.17 | 40.4 | 28.65 | 5154.44 | 0.71 | 0.9 | 0.1 | 0.29 | 1 | 10
29 | 80 | CONCLUIDO | 8.6435 | 11.57 | 8.96 | 59.7 | 0.86 | 9 | 169.53 | 50.28 | 8.25 | 7 | 31 | 21142.98 | 90.55 | 453.22 | 38.37 | 28.65 | 4145.03 | 0.75 | 0.91 | 0.09 | 0.23 | 1 | 10
30 | 80 | CONCLUIDO | 8.6491 | 11.56 | 8.95 | 59.65 | 0.89 | 9 | 169.9 | 50.28 | 8.5 | 7 | 31.12 | 21187.82 | 90.51 | 453.18 | 38.05 | 28.65 | 3986.24 | 0.75 | 0.91 | 0.09 | 0.23 | 1 | 10
31 | 80 | CONCLUIDO | 8.6451 | 11.57 | 8.95 | 59.69 | 0.91 | 9 | 170.26 | 50.28 | 8.75 | 7 | 31.23 | 21232.69 | 89.78 | 453.17 | 38.25 | 28.65 | 4086.99 | 0.75 | 0.91 | 0.09 | 0.23 | 1 | 10
32 | 80 | CONCLUIDO | 8.6948 | 11.5 | 8.92 | 66.89 | 0.94 | 8 | 170.62 | 50.28 | 9 | 6 | 31.34 | 21277.6 | 88.07 | 453.17 | 37.03 | 28.65 | 3480.2 | 0.77 | 0.91 | 0.1 | 0.2 | 1 | 10
33 | 80 | CONCLUIDO | 8.6917 | 11.51 | 8.92 | 66.92 | 0.96 | 8 | 170.99 | 50.28 | 9.25 | 6 | 31.46 | 21322.55 | 87.37 | 453.17 | 37.2 | 28.65 | 3566.67 | 0.77 | 0.91 | 0.09 | 0.2 | 1 | 10
34 | 80 | CONCLUIDO | 8.7079 | 11.48 | 8.9 | 66.76 | 0.98 | 8 | 171.35 | 50.28 | 9.5 | 6 | 31.57 | 21367.54 | 86.45 | 453.17 | 36.38 | 28.65 | 3157.3 | 0.79 | 0.91 | 0.1 | 0.18 | 1 | 10
35 | 80 | CONCLUIDO | 8.7178 | 11.47 | 8.89 | 66.66 | 1.01 | 8 | 171.72 | 50.28 | 9.75 | 6 | 31.69 | 21412.57 | 85.68 | 453.17 | 36.12 | 28.65 | 3025.61 | 0.79 | 0.91 | 0.09 | 0.17 | 1 | 10
36 | 80 | CONCLUIDO | 8.686 | 11.51 | 8.93 | 66.98 | 1.03 | 8 | 172.08 | 50.28 | 10 | 6 | 31.8 | 21457.64 | 85.13 | 453.17 | 37.53 | 28.65 | 3731.62 | 0.76 | 0.91 | 0.09 | 0.21 | 1 | 10
37 | 80 | CONCLUIDO | 8.7374 | 11.44 | 8.89 | 76.24 | 1.05 | 7 | 172.45 | 50.28 | 10.25 | 2 | 31.92 | 21502.75 | 84.47 | 453.17 | 36.22 | 28.65 | 3079.03 | 0.79 | 0.91 | 0.1 | 0.17 | 1 | 10
38 | 80 | CONCLUIDO | 8.7336 | 11.45 | 8.9 | 76.29 | 1.08 | 7 | 172.82 | 50.28 | 10.5 | 1 | 32.04 | 21547.89 | 84.64 | 453.17 | 36.29 | 28.65 | 3113.29 | 0.79 | 0.91 | 0.1 | 0.18 | 1 | 10
39 | 80 | CONCLUIDO | 8.7317 | 11.45 | 8.9 | 76.31 | 1.1 | 7 | 173.18 | 50.28 | 10.75 | 0 | 32.15 | 21593.08 | 84.8 | 453.17 | 36.38 | 28.65 | 3162.1 | 0.79 | 0.91 | 0.1 | 0.18 | 1 | 10