## Sheet1
| Volume de calda [L] | STATUS | Capacidade operacional [ha/h] | Tempo de missao [h] | Tempo util [h] | Tempo por voo [min] | Autonomia Projetada [h] | N° Voos | MTOW [kg] | Massa Estrutura [kg] | Combustível [kg] | Abastecimentos | Massa gerador | Potência gerador [W] | Combustível consumido [L] | Calda cons [L] | Distância percorrida [km] | Distância Pulverizando [km] | RTL ACUMULADO[m] | EOC [km/km] | EOC [h/h] | Tempo de manobra [h] | Tempo rtl_rtw [h] | V pulv [m/s] | V desloc [m/s]
0 | 95 | CONCLUIDO | 5.2101 | 19.19 | 12.26 | 6.13 | 0.1 | 120 | 185.69 | 53.44 | 1 | 118 | 36.26 | 23136.14 | 164.25 | 453.44 | 146.47 | 28.65 | 57640.11 | 0.2 | 0.66 | 0.27 | 3.53 | 1 | 10
1 | 95 | CONCLUIDO | 5.8754 | 17.02 | 11.28 | 7.69 | 0.12 | 88 | 186.07 | 53.44 | 1.25 | 86 | 36.39 | 23182.76 | 150.48 | 453.28 | 114.12 | 28.65 | 41625.69 | 0.25 | 0.72 | 0.22 | 2.55 | 1 | 10
2 | 95 | CONCLUIDO | 6.3229 | 15.82 | 10.74 | 9.21 | 0.14 | 70 | 186.45 | 53.44 | 1.5 | 68 | 36.51 | 23229.42 | 142.78 | 453.17 | 96.41 | 28.65 | 32858.79 | 0.3 | 0.76 | 0.2 | 2.02 | 1 | 10
3 | 95 | CONCLUIDO | 6.6668 | 15 | 10.37 | 10.73 | 0.17 | 58 | 186.83 | 53.44 | 1.75 | 56 | 36.64 | 23276.13 | 137.38 | 453.26 | 84.5 | 28.65 | 26967.28 | 0.34 | 0.78 | 0.17 | 1.65 | 1 | 10
4 | 95 | CONCLUIDO | 6.9459 | 14.4 | 10.1 | 12.37 | 0.19 | 49 | 187.21 | 53.44 | 2 | 47 | 36.77 | 23322.88 | 133.23 | 453.24 | 75.76 | 28.65 | 22637.81 | 0.38 | 0.8 | 0.16 | 1.38 | 1 | 10
5 | 95 | CONCLUIDO | 7.1467 | 13.99 | 9.92 | 13.85 | 0.21 | 43 | 187.59 | 53.44 | 2.25 | 41 | 36.9 | 23369.68 | 130.39 | 453.19 | 69.77 | 28.65 | 19675.63 | 0.41 | 0.82 | 0.15 | 1.2 | 1 | 10
6 | 95 | CONCLUIDO | 7.3238 | 13.65 | 9.77 | 15.43 | 0.24 | 38 | 187.97 | 53.44 | 2.5 | 36 | 37.03 | 23416.52 | 127.99 | 453.29 | 64.74 | 28.65 | 17183.39 | 0.44 | 0.83 | 0.14 | 1.05 | 1 | 10
7 | 95 | CONCLUIDO | 7.4666 | 13.39 | 9.66 | 17.05 | 0.26 | 34 | 188.35 | 53.44 | 2.75 | 32 | 37.16 | 23463.4 | 126.11 | 453.27 | 60.99 | 28.65 | 15332.06 | 0.47 | 0.84 | 0.14 | 0.94 | 1 | 10
8 | 95 | CONCLUIDO | 7.5892 | 13.18 | 9.55 | 18.49 | 0.28 | 31 | 188.73 | 53.44 | 3 | 29 | 37.29 | 23510.33 | 124.09 | 453.19 | 57.8 | 28.65 | 13750.64 | 0.5 | 0.85 | 0.13 | 0.83 | 1 | 10
9 | 95 | CONCLUIDO | 7.7513 | 12.9 | 9.39 | 20.12 | 0.3 | 28 | 189.11 | 53.44 | 3.25 | 26 | 37.42 | 23557.3 | 121.45 | 453.19 | 51.95 | 28.65 | 10838.88 | 0.55 | 0.87 | 0.13 | 0.67 | 1 | 10
10 | 95 | CONCLUIDO | 7.7813 | 12.85 | 9.41 | 21.73 | 0.33 | 26 | 189.49 | 53.44 | 3.5 | 24 | 37.55 | 23604.32 | 121.3 | 453.17 | 53.76 | 28.65 | 11754.34 | 0.53 | 0.86 | 0.11 | 0.69 | 1 | 10
11 | 95 | CONCLUIDO | 7.7651 | 12.88 | 9.48 | 22.75 | 0.35 | 25 | 189.87 | 53.44 | 3.75 | 23 | 37.69 | 23651.38 | 121.86 | 453.2 | 55.55 | 28.65 | 12652.61 | 0.52 | 0.86 | 0.12 | 0.76 | 1 | 10
12 | 95 | CONCLUIDO | 7.8757 | 12.7 | 9.37 | 24.45 | 0.37 | 23 | 190.25 | 53.44 | 4 | 21 | 37.82 | 23698.48 | 120.16 | 453.22 | 52.05 | 28.65 | 10913.07 | 0.55 | 0.87 | 0.12 | 0.65 | 1 | 10
13 | 95 | CONCLUIDO | 7.9683 | 12.55 | 9.3 | 26.57 | 0.4 | 21 | 190.63 | 53.44 | 4.25 | 19 | 37.95 | 23745.63 | 118.34 | 453.2 | 49.52 | 28.65 | 9660.54 | 0.58 | 0.87 | 0.11 | 0.58 | 1 | 10
14 | 95 | CONCLUIDO | 8.0107 | 12.48 | 9.27 | 27.81 | 0.42 | 20 | 191.02 | 53.44 | 4.5 | 18 | 38.08 | 23792.83 | 117.81 | 453.18 | 48.52 | 28.65 | 9167.43 | 0.59 | 0.88 | 0.11 | 0.55 | 1 | 10
15 | 95 | CONCLUIDO | 8.0577 | 12.41 | 9.23 | 29.16 | 0.44 | 19 | 191.4 | 53.44 | 4.75 | 17 | 38.22 | 23840.07 | 116.98 | 453.2 | 47.36 | 28.65 | 8590.17 | 0.6 | 0.88 | 0.11 | 0.51 | 1 | 10
16 | 95 | CONCLUIDO | 8.1076 | 12.33 | 9.2 | 30.65 | 0.46 | 18 | 191.78 | 53.44 | 5 | 16 | 38.35 | 23887.36 | 115.83 | 453.18 | 46.02 | 28.65 | 7927.08 | 0.62 | 0.88 | 0.11 | 0.47 | 1 | 10
17 | 95 | CONCLUIDO | 8.1479 | 12.27 | 9.17 | 32.37 | 0.48 | 17 | 192.17 | 53.44 | 5.25 | 15 | 38.48 | 23934.69 | 115.04 | 453.22 | 45.28 | 28.65 | 7558.27 | 0.63 | 0.89 | 0.11 | 0.45 | 1 | 10
18 | 95 | CONCLUIDO | 8.1889 | 12.21 | 9.15 | 34.3 | 0.51 | 16 | 192.55 | 53.44 | 5.5 | 14 | 38.62 | 23982.06 | 114.41 | 453.18 | 44.32 | 28.65 | 7082.87 | 0.65 | 0.89 | 0.11 | 0.43 | 1 | 10
19 | 95 | CONCLUIDO | 8.1921 | 12.21 | 9.14 | 34.29 | 0.53 | 16 | 192.94 | 53.44 | 5.75 | 14 | 38.75 | 24029.48 | 113.57 | 453.18 | 44.31 | 28.65 | 7081.41 | 0.65 | 0.89 | 0.11 | 0.42 | 1 | 10
20 | 95 | CONCLUIDO | 8.2391 | 12.14 | 9.11 | 36.44 | 0.55 | 15 | 193.32 | 53.44 | 6 | 13 | 38.89 | 24076.95 | 112.88 | 453.19 | 43.26 | 28.65 | 6560 | 0.66 | 0.89 | 0.11 | 0.39 | 1 | 10
21 | 95 | CONCLUIDO | 8.3472 | 11.98 | 8.99 | 38.53 | 0.57 | 14 | 193.71 | 53.44 | 6.25 | 12 | 39.02 | 24124.47 | 110.78 | 453.17 | 39.23 | 28.65 | 4548.74 | 0.73 | 0.9 | 0.1 | 0.27 | 1 | 10
22 | 95 | CONCLUIDO | 8.2533 | 12.12 | 9.13 | 39.11 | 0.59 | 14 | 194.09 | 53.44 | 6.5 | 12 | 39.16 | 24172.03 | 112.27 | 453.33 | 44.24 | 28.65 | 7052.83 | 0.65 | 0.89 | 0.09 | 0.41 | 1 | 10
23 | 95 | CONCLUIDO | 8.3193 | 12.02 | 9.07 | 41.85 | 0.62 | 13 | 194.48 | 53.44 | 6.75 | 11 | 39.29 | 24219.63 | 111.18 | 453.17 | 42.08 | 28.65 | 5980 | 0.68 | 0.9 | 0.1 | 0.35 | 1 | 10
24 | 95 | CONCLUIDO | 8.3083 | 12.04 | 9.08 | 41.92 | 0.64 | 13 | 194.86 | 53.44 | 7 | 11 | 39.43 | 24267.28 | 110.51 | 453.17 | 42.6 | 28.65 | 6238.11 | 0.67 | 0.89 | 0.1 | 0.36 | 1 | 10
25 | 95 | CONCLUIDO | 8.3735 | 11.94 | 9.03 | 45.14 | 0.66 | 12 | 195.25 | 53.44 | 7.25 | 10 | 39.57 | 24314.98 | 109.46 | 453.18 | 40.58 | 28.65 | 5232.9 | 0.71 | 0.9 | 0.1 | 0.31 | 1 | 10
26 | 95 | CONCLUIDO | 8.3701 | 11.95 | 9.03 | 45.16 | 0.68 | 12 | 195.64 | 53.44 | 7.5 | 10 | 39.7 | 24362.73 | 109.04 | 453.17 | 40.8 | 28.65 | 5344.44 | 0.7 | 0.9 | 0.1 | 0.31 | 1 | 10
27 | 95 | CONCLUIDO | 8.4175 | 11.88 | 9 | 49.1 | 0.7 | 11 | 196.03 | 53.44 | 7.75 | 9 | 39.84 | 24410.52 | 107.78 | 453.17 | 39.75 | 28.65 | 4823.42 | 0.72 | 0.9 | 0.1 | 0.28 | 1 | 10
28 | 95 | CONCLUIDO | 8.4134 | 11.89 | 9.01 | 49.13 | 0.72 | 11 | 196.41 | 53.44 | 8 | 9 | 39.98 | 24458.36 | 107.75 | 453.17 | 39.96 | 28.65 | 4929.63 | 0.72 | 0.9 | 0.1 | 0.29 | 1 | 10
29 | 95 | CONCLUIDO | 8.4138 | 11.89 | 9.01 | 49.13 | 0.74 | 11 | 196.8 | 53.44 | 8.25 | 9 | 40.12 | 24506.24 | 107.02 | 453.2 | 40.02 | 28.65 | 4958.3 | 0.72 | 0.9 | 0.1 | 0.29 | 1 | 10
30 | 95 | CONCLUIDO | 8.4666 | 11.81 | 8.97 | 53.82 | 0.77 | 10 | 197.19 | 53.44 | 8.5 | 8 | 40.26 | 24554.18 | 106 | 453.17 | 38.7 | 28.65 | 4303.59 | 0.74 | 0.91 | 0.1 | 0.25 | 1 | 10
31 | 95 | CONCLUIDO | 8.4942 | 11.77 | 8.93 | 53.59 | 0.79 | 10 | 197.58 | 53.44 | 8.75 | 8 | 40.39 | 24602.15 | 105.29 | 453.17 | 37.33 | 28.65 | 3619.8 | 0.77 | 0.91 | 0.1 | 0.21 | 1 | 10
32 | 95 | CONCLUIDO | 8.472 | 11.8 | 8.96 | 53.78 | 0.81 | 10 | 197.97 | 53.44 | 9 | 8 | 40.53 | 24650.18 | 104.55 | 453.19 | 38.68 | 28.65 | 4292.91 | 0.74 | 0.91 | 0.09 | 0.24 | 1 | 10
33 | 95 | CONCLUIDO | 8.4513 | 11.83 | 8.99 | 53.95 | 0.83 | 10 | 198.36 | 53.44 | 9.25 | 8 | 40.67 | 24698.26 | 104.45 | 453.17 | 39.5 | 28.65 | 4707.44 | 0.73 | 0.9 | 0.1 | 0.27 | 1 | 10
34 | 95 | CONCLUIDO | 8.5026 | 11.76 | 8.96 | 59.72 | 0.85 | 9 | 198.75 | 53.44 | 9.5 | 7 | 40.81 | 24746.38 | 103.41 | 453.18 | 38.41 | 28.65 | 4165.56 | 0.75 | 0.91 | 0.09 | 0.24 | 1 | 10
35 | 95 | CONCLUIDO | 8.5094 | 11.75 | 8.95 | 59.65 | 0.87 | 9 | 199.14 | 53.44 | 9.75 | 7 | 40.95 | 24794.55 | 103.52 | 453.17 | 38.09 | 28.65 | 4006.09 | 0.75 | 0.91 | 0.09 | 0.23 | 1 | 10
36 | 95 | CONCLUIDO | 8.5076 | 11.75 | 8.95 | 59.67 | 0.89 | 9 | 199.53 | 53.44 | 10 | 7 | 41.1 | 24842.77 | 102.95 | 453.17 | 38.19 | 28.65 | 4054.64 | 0.75 | 0.91 | 0.09 | 0.23 | 1 | 10
37 | 95 | CONCLUIDO | 8.5074 | 11.75 | 8.95 | 59.67 | 0.91 | 9 | 199.92 | 53.44 | 10.25 | 7 | 41.24 | 24891.03 | 102.28 | 453.17 | 38.12 | 28.65 | 4018.76 | 0.75 | 0.91 | 0.1 | 0.23 | 1 | 10
38 | 95 | CONCLUIDO | 8.5651 | 11.68 | 8.91 | 66.82 | 0.93 | 8 | 200.31 | 53.44 | 10.5 | 6 | 41.38 | 24939.35 | 100.81 | 453.17 | 36.79 | 28.65 | 3361.65 | 0.78 | 0.91 | 0.09 | 0.19 | 1 | 10
39 | 95 | CONCLUIDO | 8.5623 | 11.68 | 8.91 | 66.85 | 0.95 | 8 | 200.71 | 53.44 | 10.75 | 6 | 41.52 | 24987.71 | 100.35 | 453.17 | 36.89 | 28.65 | 3409.61 | 0.78 | 0.91 | 0.09 | 0.19 | 1 | 10
40 | 95 | CONCLUIDO | 8.5698 | 11.67 | 8.9 | 66.77 | 0.97 | 8 | 201.1 | 53.44 | 11 | 6 | 41.66 | 25036.12 | 99.63 | 453.19 | 36.36 | 28.65 | 3142.57 | 0.79 | 0.91 | 0.1 | 0.18 | 1 | 10
41 | 95 | CONCLUIDO | 8.5859 | 11.65 | 8.88 | 66.6 | 0.99 | 8 | 201.49 | 53.44 | 11.25 | 6 | 41.81 | 25084.58 | 98.93 | 453.17 | 35.85 | 28.65 | 2890.61 | 0.8 | 0.92 | 0.09 | 0.16 | 1 | 10
42 | 95 | CONCLUIDO | 8.5411 | 11.71 | 8.94 | 67.06 | 1.01 | 8 | 201.88 | 53.44 | 11.5 | 6 | 41.95 | 25133.09 | 98.93 | 453.26 | 37.95 | 28.65 | 3940.49 | 0.75 | 0.91 | 0.09 | 0.22 | 1 | 10
43 | 95 | CONCLUIDO | 8.6026 | 11.62 | 8.9 | 76.25 | 1.03 | 7 | 202.28 | 53.44 | 11.75 | 5 | 42.09 | 25181.64 | 97.98 | 453.17 | 36.37 | 28.65 | 3152.95 | 0.79 | 0.91 | 0.09 | 0.17 | 1 | 10
44 | 95 | CONCLUIDO | 8.6061 | 11.62 | 8.89 | 76.2 | 1.05 | 7 | 202.67 | 53.44 | 12 | 5 | 42.24 | 25230.25 | 97.74 | 453.18 | 36.18 | 28.65 | 3059.91 | 0.79 | 0.91 | 0.09 | 0.17 | 1 | 10
45 | 95 | CONCLUIDO | 8.6007 | 11.63 | 8.9 | 76.27 | 1.07 | 7 | 203.07 | 53.44 | 12.25 | 5 | 42.38 | 25279.03 | 97.5 | 453.17 | 36.44 | 28.65 | 3190.99 | 0.79 | 0.91 | 0.09 | 0.18 | 1 | 10
46 | 95 | CONCLUIDO | 8.6081 | 11.62 | 8.89 | 76.18 | 1.09 | 7 | 203.46 | 53.44 | 12.5 | 5 | 42.53 | 25327.74 | 96.76 | 453.2 | 36.05 | 28.65 | 2994.72 | 0.79 | 0.91 | 0.09 | 0.17 | 1 | 10
47 | 95 | CONCLUIDO | 8.6034 | 11.62 | 8.89 | 76.24 | 1.11 | 7 | 203.86 | 53.44 | 12.75 | 5 | 42.67 | 25376.49 | 95.94 | 453.18 | 36.23 | 28.65 | 3084.59 | 0.79 | 0.91 | 0.09 | 0.17 | 1 | 10
48 | 95 | CONCLUIDO | 8.6159 | 11.61 | 8.88 | 76.09 | 1.13 | 7 | 204.25 | 53.44 | 13 | 5 | 42.82 | 25425.3 | 94.25 | 453.17 | 35.6 | 28.65 | 2768.99 | 0.8 | 0.92 | 0.09 | 0.16 | 1 | 10
49 | 95 | CONCLUIDO | 8.6826 | 11.52 | 8.83 | 88.25 | 1.15 | 6 | 204.65 | 53.44 | 13.25 | 3 | 42.96 | 25474.16 | 92.38 | 453.17 | 33.96 | 28.65 | 1957.06 | 0.84 | 0.92 | 0.09 | 0.1 | 1 | 10
50 | 95 | CONCLUIDO | 8.6584 | 11.55 | 8.86 | 88.58 | 1.17 | 6 | 205.05 | 53.44 | 13.5 | 3 | 43.11 | 25523.06 | 92.85 | 453.17 | 35.09 | 28.65 | 2519.89 | 0.82 | 0.92 | 0.09 | 0.14 | 1 | 10
51 | 95 | CONCLUIDO | 8.6474 | 11.56 | 8.87 | 88.72 | 1.19 | 6 | 205.44 | 53.44 | 13.75 | 1 | 43.26 | 25572.02 | 92.85 | 453.17 | 35.48 | 28.65 | 2712.68 | 0.81 | 0.92 | 0.09 | 0.15 | 1 | 10
52 | 95 | CONCLUIDO | 8.6503 | 11.56 | 8.87 | 88.68 | 1.21 | 6 | 205.84 | 53.44 | 14 | 0 | 43.4 | 25621.03 | 93.03 | 453.17 | 35.28 | 28.65 | 2617.38 | 0.81 | 0.92 | 0.1 | 0.15 | 1 | 10