## Sheet1
| Volume de calda [L] | STATUS | Capacidade operacional [ha/h] | Tempo de missao [h] | Tempo util [h] | Tempo por voo [min] | Autonomia Projetada [h] | N° Voos | MTOW [kg] | Massa Estrutura [kg] | Combustível [kg] | Abastecimentos | Massa gerador | Potência gerador [W] | Combustível consumido [L] | Calda cons [L] | Distância percorrida [km] | Distância Pulverizando [km] | RTL ACUMULADO[m] | EOC [km/km] | EOC [h/h] | Tempo de manobra [h] | Tempo rtl_rtw [h] | V pulv [m/s] | V desloc [m/s]
0 | 90 | CONCLUIDO | 4.1549 | 24.07 | 16.17 | 6.3 | 0.1 | 154 | 176.73 | 52.44 | 1 | 152 | 33.29 | 22031.19 | 211.45 | 468.68 | 189.91 | 32.37 | 74164.95 | 0.17 | 0.56 | 1.74 | 4.57 | 1 | 10
1 | 90 | CONCLUIDO | 4.6665 | 21.43 | 14.96 | 7.87 | 0.13 | 114 | 177.1 | 52.44 | 1.25 | 112 | 33.41 | 22076.81 | 194.99 | 468.66 | 150.28 | 32.37 | 54551.91 | 0.22 | 0.6 | 1.68 | 3.36 | 1 | 10
2 | 90 | CONCLUIDO | 5.0391 | 19.84 | 14.22 | 9.48 | 0.15 | 90 | 177.47 | 52.44 | 1.5 | 88 | 33.53 | 22122.46 | 184.96 | 468.66 | 126.07 | 32.37 | 42568.06 | 0.26 | 0.63 | 1.64 | 2.62 | 1 | 10
3 | 90 | CONCLUIDO | 5.3093 | 18.83 | 13.75 | 11 | 0.17 | 75 | 177.84 | 52.44 | 1.75 | 73 | 33.65 | 22168.15 | 178.28 | 468.55 | 110.97 | 32.37 | 35089.4 | 0.29 | 0.65 | 1.61 | 2.15 | 1 | 10
4 | 90 | CONCLUIDO | 5.5134 | 18.14 | 13.44 | 12.6 | 0.2 | 64 | 178.21 | 52.44 | 2 | 62 | 33.77 | 22213.89 | 173.84 | 468.66 | 100.63 | 32.37 | 29973.26 | 0.32 | 0.67 | 1.6 | 1.84 | 1 | 10
5 | 90 | CONCLUIDO | 5.6863 | 17.59 | 13.17 | 14.12 | 0.22 | 56 | 178.59 | 52.44 | 2.25 | 54 | 33.89 | 22259.66 | 169.9 | 468.54 | 92.2 | 32.37 | 25798.25 | 0.35 | 0.68 | 1.58 | 1.58 | 1 | 10
6 | 90 | CONCLUIDO | 5.8303 | 17.15 | 12.99 | 15.9 | 0.25 | 49 | 178.96 | 52.44 | 2.5 | 47 | 34.02 | 22305.48 | 166.98 | 468.6 | 85.82 | 32.37 | 22644.82 | 0.38 | 0.69 | 1.57 | 1.39 | 1 | 10
7 | 90 | CONCLUIDO | 5.94 | 16.84 | 12.85 | 17.52 | 0.27 | 44 | 179.33 | 52.44 | 2.75 | 42 | 34.14 | 22351.34 | 164.83 | 468.54 | 81.58 | 32.37 | 20549.23 | 0.4 | 0.7 | 1.56 | 1.25 | 1 | 10
8 | 90 | CONCLUIDO | 6.0297 | 16.58 | 12.74 | 19.11 | 0.3 | 40 | 179.7 | 52.44 | 3 | 38 | 34.26 | 22397.24 | 162.97 | 468.52 | 78.09 | 32.37 | 18824.95 | 0.41 | 0.7 | 1.55 | 1.15 | 1 | 10
9 | 90 | CONCLUIDO | 6.1097 | 16.37 | 12.63 | 20.48 | 0.32 | 37 | 180.07 | 52.44 | 3.25 | 35 | 34.38 | 22443.18 | 161.11 | 468.53 | 74.51 | 32.37 | 17051.56 | 0.43 | 0.71 | 1.55 | 1.03 | 1 | 10
10 | 90 | CONCLUIDO | 6.186 | 16.17 | 12.54 | 22.12 | 0.34 | 34 | 180.45 | 52.44 | 3.5 | 32 | 34.51 | 22489.16 | 159.19 | 468.6 | 71.35 | 32.37 | 15487.45 | 0.45 | 0.72 | 1.54 | 0.94 | 1 | 10
11 | 90 | CONCLUIDO | 6.2249 | 16.06 | 12.51 | 23.45 | 0.37 | 32 | 180.82 | 52.44 | 3.75 | 30 | 34.63 | 22535.19 | 158.48 | 468.51 | 70.21 | 32.37 | 14927.09 | 0.46 | 0.72 | 1.54 | 0.91 | 1 | 10
12 | 90 | CONCLUIDO | 6.2753 | 15.94 | 12.45 | 24.9 | 0.39 | 30 | 181.19 | 52.44 | 4 | 28 | 34.75 | 22581.25 | 157.12 | 468.62 | 68.2 | 32.37 | 13929.82 | 0.47 | 0.72 | 1.54 | 0.85 | 1 | 10
13 | 90 | CONCLUIDO | 6.3329 | 15.79 | 12.37 | 26.52 | 0.42 | 28 | 181.57 | 52.44 | 4.25 | 26 | 34.88 | 22627.36 | 155.99 | 468.54 | 66.18 | 32.37 | 12929.46 | 0.49 | 0.73 | 1.53 | 0.78 | 1 | 10
14 | 90 | CONCLUIDO | 6.3855 | 15.66 | 12.32 | 28.42 | 0.44 | 26 | 181.94 | 52.44 | 4.5 | 24 | 35 | 22673.63 | 154.55 | 468.55 | 64.15 | 32.37 | 11927.23 | 0.5 | 0.73 | 1.53 | 0.72 | 1 | 10
15 | 90 | CONCLUIDO | 6.4095 | 15.6 | 12.29 | 29.5 | 0.46 | 25 | 182.32 | 52.44 | 4.75 | 23 | 35.12 | 22719.83 | 153.55 | 468.54 | 63.24 | 32.37 | 11478.02 | 0.51 | 0.73 | 1.53 | 0.69 | 1 | 10
16 | 90 | CONCLUIDO | 6.4703 | 15.46 | 12.22 | 31.87 | 0.49 | 23 | 182.69 | 52.44 | 5 | 21 | 35.25 | 22766.06 | 152.66 | 468.53 | 60.67 | 32.37 | 10201 | 0.53 | 0.74 | 1.53 | 0.62 | 1 | 10
17 | 90 | CONCLUIDO | 6.4932 | 15.4 | 12.2 | 33.27 | 0.51 | 22 | 183.07 | 52.44 | 5.25 | 20 | 35.37 | 22812.34 | 151.85 | 468.55 | 60.21 | 32.37 | 9977.92 | 0.54 | 0.74 | 1.52 | 0.6 | 1 | 10
18 | 90 | CONCLUIDO | 6.5237 | 15.33 | 12.16 | 34.75 | 0.53 | 21 | 183.44 | 52.44 | 5.5 | 19 | 35.5 | 22858.66 | 150.63 | 468.52 | 58.91 | 32.37 | 9329.42 | 0.55 | 0.74 | 1.53 | 0.56 | 1 | 10
19 | 90 | CONCLUIDO | 6.5474 | 15.27 | 12.14 | 36.42 | 0.55 | 20 | 183.82 | 52.44 | 5.75 | 18 | 35.63 | 22905.03 | 150.06 | 468.54 | 58.45 | 32.37 | 9107.22 | 0.55 | 0.74 | 1.52 | 0.55 | 1 | 10
20 | 90 | CONCLUIDO | 6.5741 | 15.21 | 12.12 | 38.26 | 0.58 | 19 | 184.19 | 52.44 | 6 | 17 | 35.75 | 22951.43 | 149.3 | 468.6 | 57.49 | 32.37 | 8630.65 | 0.56 | 0.74 | 1.52 | 0.52 | 1 | 10
21 | 90 | CONCLUIDO | 6.607 | 15.14 | 12.07 | 40.25 | 0.6 | 18 | 184.57 | 52.44 | 6.25 | 16 | 35.88 | 22997.88 | 148.28 | 468.52 | 56.46 | 32.37 | 8118.49 | 0.57 | 0.74 | 1.51 | 0.48 | 1 | 10
22 | 90 | CONCLUIDO | 6.6036 | 15.14 | 12.08 | 40.28 | 0.62 | 18 | 184.95 | 52.44 | 6.5 | 16 | 36.01 | 23044.38 | 148.3 | 468.52 | 56.51 | 32.37 | 8145.45 | 0.57 | 0.74 | 1.52 | 0.49 | 1 | 10
23 | 90 | CONCLUIDO | 6.6308 | 15.08 | 12.06 | 42.55 | 0.65 | 17 | 185.33 | 52.44 | 6.75 | 15 | 36.13 | 23090.91 | 147.16 | 468.52 | 55.66 | 32.37 | 7723.28 | 0.58 | 0.74 | 1.52 | 0.46 | 1 | 10
24 | 90 | CONCLUIDO | 6.6593 | 15.02 | 12.03 | 45.1 | 0.67 | 16 | 185.7 | 52.44 | 7 | 14 | 36.26 | 23137.49 | 146.29 | 468.54 | 54.85 | 32.37 | 7325 | 0.59 | 0.75 | 1.51 | 0.43 | 1 | 10
25 | 90 | CONCLUIDO | 6.6611 | 15.01 | 12.02 | 45.09 | 0.69 | 16 | 186.08 | 52.44 | 7.25 | 14 | 36.39 | 23184.11 | 145.98 | 468.52 | 54.68 | 32.37 | 7238.12 | 0.59 | 0.75 | 1.51 | 0.43 | 1 | 10
26 | 90 | CONCLUIDO | 6.6888 | 14.95 | 12 | 47.99 | 0.71 | 15 | 186.46 | 52.44 | 7.5 | 13 | 36.52 | 23230.78 | 144.94 | 468.53 | 53.74 | 32.37 | 6773.38 | 0.6 | 0.75 | 1.51 | 0.4 | 1 | 10
27 | 90 | CONCLUIDO | 6.6911 | 14.95 | 11.99 | 47.97 | 0.74 | 15 | 186.84 | 52.44 | 7.75 | 13 | 36.65 | 23277.49 | 144.79 | 468.51 | 53.57 | 32.37 | 6692.88 | 0.6 | 0.75 | 1.51 | 0.4 | 1 | 10
28 | 90 | CONCLUIDO | 6.7178 | 14.89 | 11.97 | 51.29 | 0.76 | 14 | 187.22 | 52.44 | 8 | 12 | 36.78 | 23324.24 | 143.34 | 468.51 | 52.73 | 32.37 | 6273.93 | 0.61 | 0.75 | 1.51 | 0.37 | 1 | 10
29 | 90 | CONCLUIDO | 6.7207 | 14.88 | 11.96 | 51.26 | 0.78 | 14 | 187.6 | 52.44 | 8.25 | 12 | 36.9 | 23371.04 | 142.88 | 468.53 | 52.48 | 32.37 | 6152.48 | 0.62 | 0.75 | 1.51 | 0.36 | 1 | 10
30 | 90 | CONCLUIDO | 6.7436 | 14.83 | 11.95 | 55.14 | 0.8 | 13 | 187.98 | 52.44 | 8.5 | 11 | 37.03 | 23417.88 | 142.17 | 468.53 | 52.14 | 32.37 | 5987.96 | 0.62 | 0.75 | 1.51 | 0.35 | 1 | 10
31 | 90 | CONCLUIDO | 6.7461 | 14.82 | 11.94 | 55.11 | 0.82 | 13 | 188.36 | 52.44 | 8.75 | 11 | 37.16 | 23464.76 | 141.37 | 468.51 | 51.91 | 32.37 | 5868.42 | 0.62 | 0.75 | 1.51 | 0.34 | 1 | 10
32 | 90 | CONCLUIDO | 6.7449 | 14.83 | 11.94 | 55.12 | 0.85 | 13 | 188.74 | 52.44 | 9 | 11 | 37.3 | 23511.69 | 140.97 | 468.58 | 52.22 | 32.37 | 6026.88 | 0.62 | 0.75 | 1.5 | 0.35 | 1 | 10
33 | 90 | CONCLUIDO | 6.7788 | 14.75 | 11.9 | 59.52 | 0.87 | 12 | 189.12 | 52.44 | 9.25 | 10 | 37.43 | 23558.67 | 140.35 | 468.53 | 50.78 | 32.37 | 5308.22 | 0.64 | 0.75 | 1.51 | 0.31 | 1 | 10
34 | 90 | CONCLUIDO | 6.7757 | 14.76 | 11.91 | 59.56 | 0.89 | 12 | 189.5 | 52.44 | 9.5 | 10 | 37.56 | 23605.68 | 139.89 | 468.51 | 51.03 | 32.37 | 5433.59 | 0.63 | 0.75 | 1.51 | 0.32 | 1 | 10
35 | 90 | CONCLUIDO | 6.777 | 14.76 | 11.91 | 59.54 | 0.91 | 12 | 189.88 | 52.44 | 9.75 | 10 | 37.69 | 23652.75 | 139.29 | 468.52 | 50.87 | 32.37 | 5355.95 | 0.64 | 0.75 | 1.51 | 0.31 | 1 | 10
36 | 90 | CONCLUIDO | 6.8072 | 14.69 | 11.88 | 64.79 | 0.93 | 11 | 190.26 | 52.44 | 10 | 9 | 37.82 | 23699.85 | 138.28 | 468.52 | 49.74 | 32.37 | 4793.71 | 0.65 | 0.76 | 1.51 | 0.28 | 1 | 10
37 | 90 | CONCLUIDO | 6.8034 | 14.7 | 11.89 | 64.84 | 0.95 | 11 | 190.65 | 52.44 | 10.25 | 9 | 37.95 | 23747 | 137.59 | 468.51 | 50.1 | 32.37 | 4977.66 | 0.65 | 0.76 | 1.51 | 0.29 | 1 | 10
38 | 90 | CONCLUIDO | 6.8097 | 14.68 | 11.87 | 64.76 | 0.98 | 11 | 191.03 | 52.44 | 10.5 | 9 | 38.09 | 23794.2 | 136.88 | 468.51 | 49.65 | 32.37 | 4751.39 | 0.65 | 0.76 | 1.51 | 0.28 | 1 | 10
39 | 90 | CONCLUIDO | 6.8032 | 14.7 | 11.89 | 64.84 | 1 | 11 | 191.41 | 52.44 | 10.75 | 9 | 38.22 | 23841.44 | 136.3 | 468.51 | 50.25 | 32.37 | 5048.81 | 0.64 | 0.76 | 1.51 | 0.29 | 1 | 10
40 | 90 | CONCLUIDO | 6.8349 | 14.63 | 11.85 | 71.13 | 1.02 | 10 | 191.79 | 52.44 | 11 | 8 | 38.35 | 23888.73 | 136.26 | 468.52 | 49.02 | 32.37 | 4440.78 | 0.66 | 0.76 | 1.51 | 0.26 | 1 | 10
41 | 90 | CONCLUIDO | 6.8333 | 14.63 | 11.86 | 71.15 | 1.04 | 10 | 192.18 | 52.44 | 11.25 | 8 | 38.49 | 23936.06 | 136.13 | 468.52 | 49.3 | 32.37 | 4580.95 | 0.66 | 0.76 | 1.5 | 0.26 | 1 | 10
42 | 90 | CONCLUIDO | 6.8336 | 14.63 | 11.86 | 71.14 | 1.06 | 10 | 192.56 | 52.44 | 11.5 | 8 | 38.62 | 23983.44 | 135.54 | 468.53 | 49.35 | 32.37 | 4605.71 | 0.66 | 0.76 | 1.5 | 0.26 | 1 | 10
43 | 90 | CONCLUIDO | 6.8394 | 14.62 | 11.85 | 71.07 | 1.08 | 10 | 192.95 | 52.44 | 11.75 | 8 | 38.75 | 24030.86 | 134.4 | 468.54 | 48.81 | 32.37 | 4337.02 | 0.66 | 0.76 | 1.5 | 0.25 | 1 | 10
44 | 90 | CONCLUIDO | 6.8632 | 14.57 | 11.83 | 78.87 | 1.1 | 9 | 193.33 | 52.44 | 12 | 7 | 38.89 | 24078.33 | 133.54 | 468.52 | 48.24 | 32.37 | 4053.32 | 0.67 | 0.76 | 1.51 | 0.23 | 1 | 10
45 | 90 | CONCLUIDO | 6.868 | 14.56 | 11.82 | 78.8 | 1.12 | 9 | 193.72 | 52.44 | 12.25 | 7 | 39.02 | 24125.85 | 133.1 | 468.51 | 48.01 | 32.37 | 3940.15 | 0.67 | 0.76 | 1.5 | 0.22 | 1 | 10
46 | 90 | CONCLUIDO | 6.8624 | 14.57 | 11.83 | 78.88 | 1.14 | 9 | 194.1 | 52.44 | 12.5 | 7 | 39.16 | 24173.41 | 133.2 | 468.52 | 48.41 | 32.37 | 4142.38 | 0.67 | 0.76 | 1.5 | 0.23 | 1 | 10
47 | 90 | CONCLUIDO | 6.865 | 14.57 | 11.83 | 78.84 | 1.16 | 9 | 194.49 | 52.44 | 12.75 | 7 | 39.3 | 24221.02 | 132.31 | 468.54 | 48.21 | 32.37 | 4041.66 | 0.67 | 0.76 | 1.5 | 0.23 | 1 | 10
48 | 90 | CONCLUIDO | 6.8625 | 14.57 | 11.83 | 78.88 | 1.18 | 9 | 194.88 | 52.44 | 13 | 7 | 39.43 | 24268.67 | 131.53 | 468.51 | 48.33 | 32.37 | 4100.34 | 0.67 | 0.76 | 1.51 | 0.24 | 1 | 10
49 | 90 | CONCLUIDO | 6.8964 | 14.5 | 11.8 | 88.46 | 1.2 | 8 | 195.26 | 52.44 | 13.25 | 6 | 39.57 | 24316.37 | 129.58 | 468.51 | 47.24 | 32.37 | 3560.62 | 0.69 | 0.76 | 1.5 | 0.2 | 1 | 10
50 | 90 | CONCLUIDO | 6.8964 | 14.5 | 11.8 | 88.46 | 1.22 | 8 | 195.65 | 52.44 | 13.5 | 6 | 39.71 | 24364.12 | 129.56 | 468.53 | 47.15 | 32.37 | 3517.17 | 0.69 | 0.76 | 1.5 | 0.2 | 1 | 10
51 | 90 | CONCLUIDO | 6.8952 | 14.5 | 11.8 | 88.48 | 1.25 | 8 | 196.04 | 52.44 | 13.75 | 6 | 39.84 | 24411.91 | 128.79 | 468.52 | 47.15 | 32.37 | 3514.22 | 0.69 | 0.76 | 1.5 | 0.2 | 1 | 10
52 | 90 | CONCLUIDO | 6.8933 | 14.51 | 11.8 | 88.51 | 1.27 | 8 | 196.42 | 52.44 | 14 | 6 | 39.98 | 24459.75 | 128.14 | 468.51 | 47.41 | 32.37 | 3645.54 | 0.68 | 0.76 | 1.5 | 0.21 | 1 | 10
53 | 90 | CONCLUIDO | 6.8958 | 14.5 | 11.8 | 88.47 | 1.29 | 8 | 196.81 | 52.44 | 14.25 | 6 | 40.12 | 24507.64 | 127.91 | 468.51 | 47.27 | 32.37 | 3575.56 | 0.68 | 0.76 | 1.5 | 0.2 | 1 | 10
54 | 90 | CONCLUIDO | 6.8948 | 14.5 | 11.8 | 88.49 | 1.31 | 8 | 197.2 | 52.44 | 14.5 | 6 | 40.26 | 24555.57 | 127.19 | 468.51 | 47.35 | 32.37 | 3613.93 | 0.68 | 0.76 | 1.5 | 0.2 | 1 | 10
55 | 90 | CONCLUIDO | 6.8913 | 14.51 | 11.81 | 88.55 | 1.33 | 8 | 197.59 | 52.44 | 14.75 | 6 | 40.4 | 24603.55 | 126.73 | 468.51 | 47.59 | 32.37 | 3736.44 | 0.68 | 0.76 | 1.5 | 0.21 | 1 | 10
56 | 90 | CONCLUIDO | 6.9208 | 14.45 | 11.78 | 100.97 | 1.35 | 7 | 197.98 | 52.44 | 15 | 5 | 40.54 | 24651.58 | 125.34 | 468.53 | 46.67 | 32.37 | 3279.13 | 0.69 | 0.76 | 1.5 | 0.18 | 1 | 10
57 | 90 | CONCLUIDO | 6.9244 | 14.44 | 11.77 | 100.9 | 1.36 | 7 | 198.37 | 52.44 | 15.25 | 4 | 40.68 | 24699.65 | 125.43 | 468.51 | 46.43 | 32.37 | 3158.15 | 0.7 | 0.76 | 1.5 | 0.18 | 1 | 10
58 | 90 | CONCLUIDO | 6.9239 | 14.44 | 11.77 | 100.91 | 1.38 | 7 | 198.76 | 52.44 | 15.5 | 4 | 40.82 | 24747.78 | 125.26 | 468.51 | 46.53 | 32.37 | 3208.38 | 0.7 | 0.76 | 1.5 | 0.18 | 1 | 10
59 | 90 | CONCLUIDO | 6.9264 | 14.44 | 11.77 | 100.87 | 1.4 | 7 | 199.15 | 52.44 | 15.75 | 4 | 40.96 | 24795.95 | 124.85 | 468.51 | 46.24 | 32.37 | 3067.6 | 0.7 | 0.76 | 1.5 | 0.17 | 1 | 10
60 | 90 | CONCLUIDO | 6.9198 | 14.45 | 11.78 | 100.99 | 1.42 | 7 | 199.54 | 52.44 | 16 | 4 | 41.1 | 24844.17 | 124.33 | 468.51 | 46.76 | 32.37 | 3323.37 | 0.69 | 0.76 | 1.5 | 0.19 | 1 | 10
61 | 90 | CONCLUIDO | 6.9252 | 14.44 | 11.77 | 100.89 | 1.44 | 7 | 199.93 | 52.44 | 16.25 | 3 | 41.24 | 24892.44 | 123.95 | 468.53 | 46.37 | 32.37 | 3128.39 | 0.7 | 0.76 | 1.5 | 0.17 | 1 | 10
62 | 90 | CONCLUIDO | 6.9263 | 14.44 | 11.77 | 100.87 | 1.46 | 7 | 200.32 | 52.44 | 16.5 | 3 | 41.38 | 24940.75 | 122.87 | 468.53 | 46.33 | 32.37 | 3109.51 | 0.7 | 0.76 | 1.5 | 0.17 | 1 | 10
63 | 90 | CONCLUIDO | 6.9256 | 14.44 | 11.77 | 100.88 | 1.48 | 7 | 200.72 | 52.44 | 16.75 | 2 | 41.52 | 24989.11 | 122.97 | 468.53 | 46.27 | 32.37 | 3081.12 | 0.7 | 0.76 | 1.5 | 0.17 | 1 | 10
64 | 90 | CONCLUIDO | 6.9259 | 14.44 | 11.77 | 100.88 | 1.5 | 7 | 201.11 | 52.44 | 17 | 1 | 41.67 | 25037.53 | 122.87 | 468.53 | 46.26 | 32.37 | 3076.14 | 0.7 | 0.76 | 1.5 | 0.17 | 1 | 10
65 | 90 | CONCLUIDO | 6.9253 | 14.44 | 11.77 | 100.89 | 1.52 | 7 | 201.5 | 52.44 | 17.25 | 1 | 41.81 | 25085.99 | 122.86 | 468.53 | 46.3 | 32.37 | 3097.05 | 0.7 | 0.76 | 1.5 | 0.17 | 1 | 10
66 | 90 | CONCLUIDO | 6.9239 | 14.44 | 11.77 | 100.91 | 1.54 | 7 | 201.9 | 52.44 | 17.5 | 1 | 41.95 | 25134.5 | 122.85 | 468.53 | 46.35 | 32.37 | 3121.67 | 0.7 | 0.76 | 1.5 | 0.18 | 1 | 10
67 | 90 | CONCLUIDO | 6.9233 | 14.44 | 11.77 | 100.92 | 1.56 | 7 | 202.29 | 52.44 | 17.75 | 0 | 42.1 | 25183.06 | 123.08 | 468.53 | 46.35 | 32.37 | 3119.54 | 0.7 | 0.76 | 1.5 | 0.18 | 1 | 10