## Sheet1
| Volume de calda [L] | STATUS | Capacidade operacional [ha/h] | Tempo de missao [h] | Tempo util [h] | Tempo por voo [min] | Autonomia Projetada [h] | N° Voos | MTOW [kg] | Massa Estrutura [kg] | Combustível [kg] | Abastecimentos | Massa gerador | Potência gerador [W] | Combustível consumido [L] | Calda cons [L] | Distância percorrida [km] | Distância Pulverizando [km] | RTL ACUMULADO[m] | EOC [km/km] | EOC [h/h] | Tempo de manobra [h] | Tempo rtl_rtw [h] | V pulv [m/s] | V desloc [m/s]
0 | 20 | CONCLUIDO | 6.5048 | 15.37 | 13.01 | 15.62 | 0.34 | 50 | 51.33 | 24.83 | 1 | 48 | 5.51 | 6564.78 | 67.79 | 468.55 | 86.8 | 32.37 | 23129.19 | 0.37 | 0.69 | 1.57 | 1.42 | 1 | 10
1 | 20 | CONCLUIDO | 6.7045 | 14.92 | 12.7 | 20.06 | 0.42 | 38 | 51.62 | 24.83 | 1.25 | 36 | 5.54 | 6599.8 | 63.99 | 468.56 | 76.6 | 32.37 | 18091.3 | 0.42 | 0.71 | 1.56 | 1.11 | 1 | 10
2 | 20 | CONCLUIDO | 6.8485 | 14.6 | 12.47 | 24.15 | 0.5 | 31 | 51.9 | 24.83 | 1.5 | 25 | 5.57 | 6634.84 | 60.57 | 468.54 | 69.14 | 32.37 | 14397.17 | 0.47 | 0.72 | 1.55 | 0.88 | 1 | 10
3 | 20 | CONCLUIDO | 6.9442 | 14.4 | 12.34 | 28.47 | 0.58 | 26 | 52.19 | 24.83 | 1.75 | 11 | 5.61 | 6670.02 | 58.5 | 468.53 | 64.06 | 32.37 | 11882.59 | 0.51 | 0.73 | 1.55 | 0.74 | 1 | 10
4 | 20 | CONCLUIDO | 6.9708 | 14.35 | 12.29 | 29.5 | 0.66 | 25 | 52.47 | 24.83 | 2 | 1 | 5.64 | 6705.1 | 57.85 | 468.56 | 62.46 | 32.37 | 11087.79 | 0.52 | 0.73 | 1.56 | 0.7 | 1 | 10
5 | 20 | CONCLUIDO | 6.9705 | 14.35 | 12.29 | 29.5 | 0.74 | 25 | 52.75 | 24.83 | 2.25 | 0 | 5.68 | 6740.19 | 58.1 | 468.55 | 62.43 | 32.37 | 11073.02 | 0.52 | 0.73 | 1.56 | 0.7 | 1 | 10