## Sheet1
| Volume de calda [L] | STATUS | Capacidade operacional [ha/h] | Tempo de missao [h] | Tempo util [h] | Tempo por voo [min] | Autonomia Projetada [h] | N° Voos | MTOW [kg] | Massa Estrutura [kg] | Combustível [kg] | Abastecimentos | Massa gerador | Potência gerador [W] | Combustível consumido [L] | Calda cons [L] | Distância percorrida [km] | Distância Pulverizando [km] | RTL ACUMULADO[m] | EOC [km/km] | EOC [h/h] | Tempo de manobra [h] | Tempo rtl_rtw [h] | V pulv [m/s] | V desloc [m/s]
0 | 70 | CONCLUIDO | 3.6643 | 27.29 | 20.24 | 7.27 | 0.12 | 167 | 141.81 | 47.83 | 1 | 165 | 22.98 | 17723.39 | 230 | 467.3 | 210.39 | 39.61 | 79650.21 | 0.19 | 0.58 | 2.87 | 4.9 | 1 | 10
1 | 70 | CONCLUIDO | 4.0309 | 24.81 | 18.97 | 9.11 | 0.16 | 125 | 142.15 | 47.83 | 1.25 | 123 | 23.07 | 17765.46 | 215.01 | 467.26 | 168.5 | 39.61 | 58914.07 | 0.24 | 0.62 | 2.81 | 3.63 | 1 | 10
2 | 70 | CONCLUIDO | 4.2849 | 23.34 | 18.22 | 10.93 | 0.19 | 100 | 142.49 | 47.83 | 1.5 | 98 | 23.16 | 17807.56 | 205.89 | 467.14 | 143.85 | 39.61 | 46717.38 | 0.28 | 0.64 | 2.78 | 2.88 | 1 | 10
3 | 70 | CONCLUIDO | 4.4741 | 22.35 | 17.72 | 12.81 | 0.22 | 83 | 142.83 | 47.83 | 1.75 | 81 | 23.25 | 17849.7 | 199.72 | 467.26 | 127.89 | 39.61 | 38820.32 | 0.31 | 0.66 | 2.74 | 2.39 | 1 | 10
4 | 70 | CONCLUIDO | 4.6241 | 21.63 | 17.35 | 14.66 | 0.25 | 71 | 143.17 | 47.83 | 2 | 69 | 23.34 | 17891.86 | 194.85 | 467.14 | 115.64 | 39.61 | 32755.95 | 0.34 | 0.67 | 2.72 | 2.01 | 1 | 10
5 | 70 | CONCLUIDO | 4.7399 | 21.1 | 17.08 | 16.53 | 0.28 | 62 | 143.51 | 47.83 | 2.25 | 60 | 23.44 | 17934.06 | 191.17 | 467.11 | 106.94 | 39.61 | 28449.68 | 0.37 | 0.68 | 2.7 | 1.74 | 1 | 10
6 | 70 | CONCLUIDO | 4.8152 | 20.77 | 16.92 | 18.13 | 0.31 | 56 | 143.86 | 47.83 | 2.5 | 54 | 23.53 | 17976.29 | 189 | 467.1 | 101.83 | 39.61 | 25923.94 | 0.39 | 0.69 | 2.7 | 1.59 | 1 | 10
7 | 70 | CONCLUIDO | 4.902 | 20.4 | 16.73 | 20.07 | 0.34 | 50 | 144.2 | 47.83 | 2.75 | 48 | 23.62 | 18018.55 | 186.29 | 467.08 | 95.2 | 39.61 | 22639.72 | 0.42 | 0.7 | 2.69 | 1.39 | 1 | 10
8 | 70 | CONCLUIDO | 4.9535 | 20.19 | 16.63 | 21.69 | 0.37 | 46 | 144.54 | 47.83 | 3 | 44 | 23.71 | 18060.85 | 184.63 | 467.09 | 92.14 | 39.61 | 21132.19 | 0.43 | 0.7 | 2.68 | 1.3 | 1 | 10
9 | 70 | CONCLUIDO | 5.0147 | 19.94 | 16.5 | 23.57 | 0.4 | 42 | 144.89 | 47.83 | 3.25 | 40 | 23.81 | 18103.18 | 182.5 | 467.09 | 87.97 | 39.61 | 19064.09 | 0.45 | 0.71 | 2.67 | 1.17 | 1 | 10
10 | 70 | CONCLUIDO | 5.0716 | 19.72 | 16.39 | 25.88 | 0.43 | 38 | 145.23 | 47.83 | 3.5 | 36 | 23.9 | 18145.54 | 180.47 | 467.1 | 84.38 | 39.61 | 17291.48 | 0.47 | 0.71 | 2.67 | 1.06 | 1 | 10
11 | 70 | CONCLUIDO | 5.0977 | 19.62 | 16.35 | 27.25 | 0.46 | 36 | 145.57 | 47.83 | 3.75 | 34 | 23.99 | 18187.93 | 179.81 | 467.08 | 83.28 | 39.61 | 16750.69 | 0.48 | 0.71 | 2.66 | 1.01 | 1 | 10
12 | 70 | CONCLUIDO | 5.1409 | 19.45 | 16.27 | 29.58 | 0.49 | 33 | 145.92 | 47.83 | 4 | 31 | 24.09 | 18230.35 | 178.27 | 467.14 | 80.42 | 39.61 | 15335.19 | 0.49 | 0.72 | 2.66 | 0.94 | 1 | 10
13 | 70 | CONCLUIDO | 5.17 | 19.34 | 16.22 | 31.39 | 0.51 | 31 | 146.26 | 47.83 | 4.25 | 29 | 24.18 | 18272.81 | 177.39 | 467.07 | 78.59 | 39.61 | 14431.09 | 0.5 | 0.72 | 2.67 | 0.89 | 1 | 10
14 | 70 | CONCLUIDO | 5.2095 | 19.2 | 16.13 | 33.37 | 0.54 | 29 | 146.61 | 47.83 | 4.5 | 27 | 24.28 | 18315.3 | 175.52 | 467.07 | 75.79 | 39.61 | 13040.79 | 0.52 | 0.72 | 2.66 | 0.8 | 1 | 10
15 | 70 | CONCLUIDO | 5.2214 | 19.15 | 16.11 | 34.53 | 0.57 | 28 | 146.95 | 47.83 | 4.75 | 26 | 24.37 | 18357.82 | 174.86 | 467.1 | 75.15 | 39.61 | 12728.33 | 0.53 | 0.72 | 2.66 | 0.78 | 1 | 10
16 | 70 | CONCLUIDO | 5.2595 | 19.01 | 16.03 | 37 | 0.6 | 26 | 147.3 | 47.83 | 5 | 24 | 24.47 | 18400.38 | 173.55 | 467.21 | 72.8 | 39.61 | 11562.1 | 0.54 | 0.73 | 2.65 | 0.7 | 1 | 10
17 | 70 | CONCLUIDO | 5.2662 | 18.99 | 16.04 | 38.49 | 0.63 | 25 | 147.64 | 47.83 | 5.25 | 23 | 24.56 | 18442.97 | 172.86 | 467.09 | 72.93 | 39.61 | 11631.91 | 0.54 | 0.73 | 2.65 | 0.7 | 1 | 10
18 | 70 | CONCLUIDO | 5.2846 | 18.92 | 16 | 40 | 0.66 | 24 | 147.99 | 47.83 | 5.5 | 22 | 24.66 | 18485.59 | 171.79 | 467.14 | 71.62 | 39.61 | 10981.93 | 0.55 | 0.73 | 2.65 | 0.67 | 1 | 10
19 | 70 | CONCLUIDO | 5.3015 | 18.86 | 15.97 | 41.66 | 0.69 | 23 | 148.33 | 47.83 | 5.75 | 21 | 24.75 | 18528.25 | 170.71 | 467.1 | 70.62 | 39.61 | 10487.05 | 0.56 | 0.73 | 2.65 | 0.64 | 1 | 10
20 | 70 | CONCLUIDO | 5.3177 | 18.81 | 15.94 | 43.48 | 0.71 | 22 | 148.68 | 47.83 | 6 | 20 | 24.85 | 18570.94 | 169.72 | 467.07 | 69.66 | 39.61 | 10010.28 | 0.57 | 0.73 | 2.65 | 0.61 | 1 | 10
21 | 70 | CONCLUIDO | 5.3336 | 18.75 | 15.91 | 45.47 | 0.74 | 21 | 149.02 | 47.83 | 6.25 | 19 | 24.95 | 18613.66 | 168.94 | 467.08 | 68.92 | 39.61 | 9647.59 | 0.57 | 0.73 | 2.64 | 0.58 | 1 | 10
22 | 70 | CONCLUIDO | 5.3513 | 18.69 | 15.88 | 47.64 | 0.77 | 20 | 149.37 | 47.83 | 6.5 | 18 | 25.04 | 18656.42 | 168.56 | 467.09 | 67.78 | 39.61 | 9080.06 | 0.58 | 0.73 | 2.64 | 0.55 | 1 | 10
23 | 70 | CONCLUIDO | 5.3644 | 18.64 | 15.86 | 50.1 | 0.8 | 19 | 149.72 | 47.83 | 6.75 | 17 | 25.14 | 18699.2 | 167.75 | 467.07 | 67.37 | 39.61 | 8881.3 | 0.59 | 0.74 | 2.64 | 0.53 | 1 | 10
24 | 70 | CONCLUIDO | 5.3662 | 18.64 | 15.86 | 50.08 | 0.83 | 19 | 150.07 | 47.83 | 7 | 17 | 25.24 | 18742.03 | 167.06 | 467.11 | 67.11 | 39.61 | 8749.56 | 0.59 | 0.74 | 2.64 | 0.52 | 1 | 10
25 | 70 | CONCLUIDO | 5.3875 | 18.56 | 15.81 | 52.71 | 0.85 | 18 | 150.41 | 47.83 | 7.25 | 16 | 25.33 | 18784.88 | 165.55 | 467.12 | 65.43 | 39.61 | 7914.27 | 0.61 | 0.74 | 2.64 | 0.48 | 1 | 10
26 | 70 | CONCLUIDO | 5.4011 | 18.51 | 15.8 | 55.75 | 0.88 | 17 | 150.76 | 47.83 | 7.5 | 15 | 25.43 | 18827.77 | 164.7 | 467.07 | 64.97 | 39.61 | 7691.03 | 0.61 | 0.74 | 2.64 | 0.46 | 1 | 10
27 | 70 | CONCLUIDO | 5.4031 | 18.51 | 15.79 | 55.72 | 0.91 | 17 | 151.11 | 47.83 | 7.75 | 15 | 25.53 | 18870.7 | 164.33 | 467.11 | 64.81 | 39.61 | 7609.91 | 0.61 | 0.74 | 2.63 | 0.45 | 1 | 10
28 | 70 | CONCLUIDO | 5.421 | 18.45 | 15.76 | 59.09 | 0.94 | 16 | 151.46 | 47.83 | 8 | 14 | 25.63 | 18913.66 | 163.68 | 467.07 | 63.77 | 39.61 | 7094.58 | 0.62 | 0.74 | 2.63 | 0.42 | 1 | 10
29 | 70 | CONCLUIDO | 5.4171 | 18.46 | 15.77 | 59.14 | 0.96 | 16 | 151.81 | 47.83 | 8.25 | 14 | 25.73 | 18956.65 | 162.86 | 467.07 | 64.03 | 39.61 | 7227.97 | 0.62 | 0.74 | 2.64 | 0.44 | 1 | 10
30 | 70 | CONCLUIDO | 5.4388 | 18.39 | 15.72 | 62.9 | 0.99 | 15 | 152.15 | 47.83 | 8.5 | 13 | 25.83 | 18999.67 | 161.52 | 467.1 | 62.58 | 39.61 | 6508.36 | 0.63 | 0.74 | 2.64 | 0.39 | 1 | 10
31 | 70 | CONCLUIDO | 5.438 | 18.39 | 15.73 | 62.91 | 1.02 | 15 | 152.5 | 47.83 | 8.75 | 13 | 25.93 | 19042.73 | 161.21 | 467.21 | 62.65 | 39.61 | 6541.09 | 0.63 | 0.74 | 2.64 | 0.39 | 1 | 10
32 | 70 | CONCLUIDO | 5.452 | 18.34 | 15.71 | 67.33 | 1.04 | 14 | 152.85 | 47.83 | 9 | 12 | 26.03 | 19085.83 | 160.67 | 467.08 | 62.11 | 39.61 | 6276.36 | 0.64 | 0.74 | 2.63 | 0.38 | 1 | 10
33 | 70 | CONCLUIDO | 5.4563 | 18.33 | 15.69 | 67.26 | 1.07 | 14 | 153.2 | 47.83 | 9.25 | 12 | 26.12 | 19128.96 | 159.54 | 467.07 | 61.8 | 39.61 | 6118.7 | 0.64 | 0.74 | 2.63 | 0.36 | 1 | 10
34 | 70 | CONCLUIDO | 5.4669 | 18.29 | 15.69 | 72.41 | 1.1 | 13 | 153.55 | 47.83 | 9.5 | 11 | 26.22 | 19172.12 | 158.57 | 467.07 | 61.48 | 39.61 | 5967.93 | 0.64 | 0.74 | 2.63 | 0.35 | 1 | 10
35 | 70 | CONCLUIDO | 5.471 | 18.28 | 15.67 | 72.34 | 1.12 | 13 | 153.9 | 47.83 | 9.75 | 11 | 26.32 | 19215.32 | 158.7 | 467.07 | 61.01 | 39.61 | 5731.59 | 0.65 | 0.74 | 2.63 | 0.34 | 1 | 10
36 | 70 | CONCLUIDO | 5.4693 | 18.28 | 15.68 | 72.37 | 1.15 | 13 | 154.25 | 47.83 | 10 | 11 | 26.43 | 19258.55 | 158.06 | 467.08 | 61.38 | 39.61 | 5915.86 | 0.65 | 0.74 | 2.63 | 0.35 | 1 | 10
37 | 70 | CONCLUIDO | 5.4911 | 18.21 | 15.64 | 78.18 | 1.17 | 12 | 154.6 | 47.83 | 10.25 | 10 | 26.53 | 19301.82 | 156.21 | 467.07 | 59.85 | 39.61 | 5156.97 | 0.66 | 0.75 | 2.63 | 0.3 | 1 | 10
38 | 70 | CONCLUIDO | 5.488 | 18.22 | 15.65 | 78.23 | 1.2 | 12 | 154.95 | 47.83 | 10.5 | 10 | 26.63 | 19345.12 | 156.11 | 467.07 | 60.31 | 39.61 | 5384.99 | 0.66 | 0.75 | 2.62 | 0.31 | 1 | 10
39 | 70 | CONCLUIDO | 5.4887 | 18.22 | 15.64 | 78.22 | 1.23 | 12 | 155.31 | 47.83 | 10.75 | 10 | 26.73 | 19388.45 | 155.37 | 467.07 | 60.23 | 39.61 | 5348.1 | 0.66 | 0.75 | 2.62 | 0.31 | 1 | 10
40 | 70 | CONCLUIDO | 5.486 | 18.23 | 15.65 | 78.27 | 1.25 | 12 | 155.66 | 47.83 | 11 | 10 | 26.83 | 19431.82 | 154.19 | 467.07 | 60.33 | 39.61 | 5393.43 | 0.66 | 0.75 | 2.63 | 0.32 | 1 | 10
41 | 70 | CONCLUIDO | 5.5082 | 18.15 | 15.61 | 85.14 | 1.28 | 11 | 156.01 | 47.83 | 11.25 | 9 | 26.93 | 19475.23 | 153.41 | 467.07 | 58.85 | 39.61 | 4662.15 | 0.67 | 0.75 | 2.63 | 0.28 | 1 | 10
42 | 70 | CONCLUIDO | 5.5049 | 18.17 | 15.62 | 85.2 | 1.3 | 11 | 156.36 | 47.83 | 11.5 | 9 | 27.03 | 19518.67 | 153.19 | 467.08 | 59.29 | 39.61 | 4881.54 | 0.67 | 0.75 | 2.63 | 0.29 | 1 | 10
43 | 70 | CONCLUIDO | 5.505 | 18.17 | 15.62 | 85.2 | 1.33 | 11 | 156.71 | 47.83 | 11.75 | 9 | 27.14 | 19562.15 | 152.7 | 467.07 | 59.35 | 39.61 | 4908.55 | 0.67 | 0.75 | 2.62 | 0.29 | 1 | 10
44 | 70 | CONCLUIDO | 5.5238 | 18.1 | 15.59 | 93.52 | 1.35 | 10 | 157.07 | 47.83 | 12 | 8 | 27.24 | 19605.66 | 150.93 | 467.1 | 58.21 | 39.61 | 4344.63 | 0.68 | 0.75 | 2.62 | 0.25 | 1 | 10
45 | 70 | CONCLUIDO | 5.5224 | 18.11 | 15.59 | 93.55 | 1.38 | 10 | 157.42 | 47.83 | 12.25 | 8 | 27.34 | 19649.2 | 150.96 | 467.11 | 58.35 | 39.61 | 4415.19 | 0.68 | 0.75 | 2.62 | 0.26 | 1 | 10
46 | 70 | CONCLUIDO | 5.5213 | 18.11 | 15.59 | 93.57 | 1.4 | 10 | 157.77 | 47.83 | 12.5 | 8 | 27.45 | 19692.79 | 150.56 | 467.08 | 58.55 | 39.61 | 4516.37 | 0.68 | 0.75 | 2.62 | 0.26 | 1 | 10
47 | 70 | CONCLUIDO | 5.5231 | 18.11 | 15.59 | 93.53 | 1.43 | 10 | 158.13 | 47.83 | 12.75 | 8 | 27.55 | 19736.4 | 149.07 | 467.07 | 58.26 | 39.61 | 4369.51 | 0.68 | 0.75 | 2.62 | 0.25 | 1 | 10
48 | 70 | CONCLUIDO | 5.5236 | 18.1 | 15.59 | 93.52 | 1.45 | 10 | 158.48 | 47.83 | 13 | 8 | 27.65 | 19780.06 | 147.07 | 467.07 | 58.36 | 39.61 | 4423.11 | 0.68 | 0.75 | 2.62 | 0.25 | 1 | 10
49 | 70 | CONCLUIDO | 5.5403 | 18.05 | 15.56 | 103.74 | 1.48 | 9 | 158.84 | 47.83 | 13.25 | 7 | 27.76 | 19823.75 | 146.12 | 467.07 | 57.31 | 39.61 | 3900.86 | 0.69 | 0.75 | 2.63 | 0.23 | 1 | 10
50 | 70 | CONCLUIDO | 5.5426 | 18.04 | 15.55 | 103.69 | 1.5 | 9 | 159.19 | 47.83 | 13.5 | 7 | 27.86 | 19867.59 | 146.74 | 467.07 | 57.25 | 39.61 | 3871.87 | 0.69 | 0.75 | 2.62 | 0.22 | 1 | 10
51 | 70 | CONCLUIDO | 5.5391 | 18.05 | 15.56 | 103.77 | 1.53 | 9 | 159.55 | 47.83 | 13.75 | 7 | 27.97 | 19911.36 | 146.89 | 467.07 | 57.48 | 39.61 | 3985.77 | 0.69 | 0.75 | 2.62 | 0.23 | 1 | 10
52 | 70 | CONCLUIDO | 5.5419 | 18.04 | 15.56 | 103.71 | 1.55 | 9 | 159.9 | 47.83 | 14 | 7 | 28.07 | 19955.16 | 145.13 | 467.08 | 57.19 | 39.61 | 3841.73 | 0.69 | 0.75 | 2.62 | 0.22 | 1 | 10
53 | 70 | CONCLUIDO | 5.5366 | 18.06 | 15.57 | 103.82 | 1.58 | 9 | 160.26 | 47.83 | 14.25 | 6 | 28.18 | 19998.99 | 144.11 | 467.07 | 57.75 | 39.61 | 4122.56 | 0.69 | 0.75 | 2.63 | 0.24 | 1 | 10
54 | 70 | CONCLUIDO | 5.5392 | 18.05 | 15.56 | 103.76 | 1.6 | 9 | 160.61 | 47.83 | 14.5 | 6 | 28.28 | 20042.86 | 143.38 | 467.07 | 57.51 | 39.61 | 4001.75 | 0.69 | 0.75 | 2.62 | 0.23 | 1 | 10
55 | 70 | CONCLUIDO | 5.5616 | 17.98 | 15.52 | 116.41 | 1.62 | 8 | 160.97 | 47.83 | 14.75 | 3 | 28.39 | 20086.77 | 142.17 | 467.12 | 55.93 | 39.61 | 3213.82 | 0.71 | 0.75 | 2.62 | 0.19 | 1 | 10
56 | 70 | CONCLUIDO | 5.5571 | 18 | 15.54 | 116.52 | 1.65 | 8 | 161.32 | 47.83 | 15 | 1 | 28.5 | 20130.71 | 142.36 | 467.08 | 56.43 | 39.61 | 3465.75 | 0.7 | 0.75 | 2.62 | 0.2 | 1 | 10
57 | 70 | CONCLUIDO | 5.5566 | 18 | 15.54 | 116.53 | 1.67 | 8 | 161.68 | 47.83 | 15.25 | 1 | 28.6 | 20174.69 | 142.66 | 467.07 | 56.45 | 39.61 | 3477.51 | 0.7 | 0.75 | 2.63 | 0.2 | 1 | 10
58 | 70 | CONCLUIDO | 5.5555 | 18 | 15.54 | 116.56 | 1.69 | 8 | 162.04 | 47.83 | 15.5 | 1 | 28.71 | 20218.71 | 142.91 | 467.07 | 56.52 | 39.61 | 3509.07 | 0.7 | 0.75 | 2.63 | 0.21 | 1 | 10
59 | 70 | CONCLUIDO | 5.5574 | 17.99 | 15.53 | 116.51 | 1.72 | 8 | 162.4 | 47.83 | 15.75 | 1 | 28.82 | 20262.76 | 142.9 | 467.07 | 56.3 | 39.61 | 3402.89 | 0.7 | 0.75 | 2.63 | 0.2 | 1 | 10
60 | 70 | CONCLUIDO | 5.5586 | 17.99 | 15.53 | 116.48 | 1.74 | 8 | 162.75 | 47.83 | 16 | 1 | 28.92 | 20306.85 | 143.17 | 467.07 | 56.26 | 39.61 | 3378.55 | 0.7 | 0.75 | 2.63 | 0.2 | 1 | 10
61 | 70 | CONCLUIDO | 5.5576 | 17.99 | 15.53 | 116.5 | 1.77 | 8 | 163.11 | 47.83 | 16.25 | 1 | 29.03 | 20350.97 | 143.45 | 467.07 | 56.33 | 39.61 | 3415.42 | 0.7 | 0.75 | 2.63 | 0.2 | 1 | 10
62 | 70 | CONCLUIDO | 5.5573 | 17.99 | 15.54 | 116.51 | 1.79 | 8 | 163.47 | 47.83 | 16.5 | 0 | 29.14 | 20395.14 | 143.7 | 467.1 | 56.27 | 39.61 | 3385.06 | 0.7 | 0.75 | 2.63 | 0.2 | 1 | 10