## Sheet1
| Volume de calda [L] | STATUS | Capacidade operacional [ha/h] | Tempo de missao [h] | Tempo util [h] | Tempo por voo [min] | Autonomia Projetada [h] | N° Voos | MTOW [kg] | Massa Estrutura [kg] | Combustível [kg] | Abastecimentos | Massa gerador | Potência gerador [W] | Combustível consumido [L] | Calda cons [L] | Distância percorrida [km] | Distância Pulverizando [km] | RTL ACUMULADO[m] | EOC [km/km] | EOC [h/h] | Tempo de manobra [h] | Tempo rtl_rtw [h] | V pulv [m/s] | V desloc [m/s]
0 | 135 | CONCLUIDO | 2.3463 | 42.62 | 24.5 | 4.87 | 0.07 | 302 | 263.32 | 59.89 | 1 | 300 | 67.43 | 32710.1 | 414.75 | 467.38 | 349.7 | 39.61 | 148629.42 | 0.11 | 0.48 | 3.11 | 9.16 | 1 | 10
1 | 135 | CONCLUIDO | 2.8334 | 35.29 | 21.67 | 6.1 | 0.08 | 213 | 263.79 | 59.89 | 1.25 | 211 | 67.65 | 32767.75 | 366.63 | 467.26 | 257.46 | 39.61 | 102954.11 | 0.15 | 0.54 | 2.94 | 6.33 | 1 | 10
2 | 135 | CONCLUIDO | 3.1763 | 31.48 | 20.24 | 7.31 | 0.1 | 166 | 264.25 | 59.89 | 1.5 | 164 | 67.87 | 32825.49 | 342.17 | 467.27 | 209.58 | 39.61 | 79253.25 | 0.19 | 0.58 | 2.89 | 4.9 | 1 | 10
3 | 135 | CONCLUIDO | 3.4542 | 28.95 | 19.27 | 8.57 | 0.12 | 135 | 264.72 | 59.89 | 1.75 | 133 | 68.09 | 32883.31 | 325.64 | 467.28 | 178.33 | 39.61 | 63780.31 | 0.22 | 0.61 | 2.83 | 3.93 | 1 | 10
4 | 135 | CONCLUIDO | 3.6549 | 27.36 | 18.69 | 9.75 | 0.13 | 115 | 265.19 | 59.89 | 2 | 113 | 68.31 | 32941.21 | 315.67 | 467.13 | 159.01 | 39.61 | 54222.63 | 0.25 | 0.62 | 2.81 | 3.36 | 1 | 10
5 | 135 | CONCLUIDO | 3.8227 | 26.16 | 18.25 | 10.95 | 0.15 | 100 | 265.66 | 59.89 | 2.25 | 98 | 68.53 | 32999.19 | 307.99 | 467.1 | 144.94 | 39.61 | 47258.78 | 0.27 | 0.64 | 2.78 | 2.92 | 1 | 10
6 | 135 | CONCLUIDO | 3.97 | 25.19 | 17.89 | 12.2 | 0.17 | 88 | 266.13 | 59.89 | 2.5 | 86 | 68.75 | 33057.26 | 301.63 | 467.21 | 132.97 | 39.61 | 41334.29 | 0.3 | 0.65 | 2.76 | 2.55 | 1 | 10
7 | 135 | CONCLUIDO | 4.0932 | 24.43 | 17.58 | 13.35 | 0.18 | 79 | 266.6 | 59.89 | 2.75 | 77 | 68.97 | 33115.41 | 296.31 | 467.1 | 123.4 | 39.61 | 36597.18 | 0.32 | 0.66 | 2.73 | 2.25 | 1 | 10
8 | 135 | CONCLUIDO | 4.2013 | 23.8 | 17.36 | 14.67 | 0.2 | 71 | 267.08 | 59.89 | 3 | 69 | 69.19 | 33173.65 | 292.31 | 467.19 | 115.7 | 39.61 | 32787.64 | 0.34 | 0.67 | 2.73 | 2.02 | 1 | 10
9 | 135 | CONCLUIDO | 4.2837 | 23.34 | 17.2 | 15.88 | 0.22 | 65 | 267.55 | 59.89 | 3.25 | 63 | 69.41 | 33231.97 | 289.55 | 467.1 | 110.77 | 39.61 | 30348.55 | 0.36 | 0.68 | 2.72 | 1.87 | 1 | 10
10 | 135 | CONCLUIDO | 4.3615 | 22.93 | 17.04 | 17.04 | 0.23 | 60 | 268.02 | 59.89 | 3.5 | 58 | 69.64 | 33290.38 | 286.66 | 467.18 | 105.29 | 39.61 | 27634.02 | 0.38 | 0.68 | 2.71 | 1.71 | 1 | 10
11 | 135 | CONCLUIDO | 4.4203 | 22.62 | 16.94 | 18.15 | 0.25 | 56 | 268.5 | 59.89 | 3.75 | 54 | 69.86 | 33348.87 | 284.76 | 467.19 | 101.99 | 39.61 | 26007.12 | 0.39 | 0.69 | 2.71 | 1.6 | 1 | 10
12 | 135 | CONCLUIDO | 4.4872 | 22.29 | 16.8 | 19.39 | 0.26 | 52 | 268.97 | 59.89 | 4 | 50 | 70.09 | 33407.45 | 282.17 | 467.09 | 97.88 | 39.61 | 23971.17 | 0.4 | 0.69 | 2.69 | 1.47 | 1 | 10
13 | 135 | CONCLUIDO | 4.5339 | 22.06 | 16.73 | 20.48 | 0.28 | 49 | 269.45 | 59.89 | 4.25 | 47 | 70.31 | 33466.11 | 280.67 | 467.23 | 95.44 | 39.61 | 22766.15 | 0.42 | 0.7 | 2.68 | 1.39 | 1 | 10
14 | 135 | CONCLUIDO | 4.5854 | 21.81 | 16.63 | 21.69 | 0.3 | 46 | 269.92 | 59.89 | 4.5 | 44 | 70.54 | 33524.86 | 278.89 | 467.08 | 92.06 | 39.61 | 21091.88 | 0.43 | 0.7 | 2.69 | 1.3 | 1 | 10
15 | 135 | CONCLUIDO | 4.638 | 21.56 | 16.53 | 23.07 | 0.31 | 43 | 270.4 | 59.89 | 4.75 | 41 | 70.76 | 33583.7 | 277.16 | 467.09 | 89.02 | 39.61 | 19584.13 | 0.44 | 0.71 | 2.68 | 1.2 | 1 | 10
16 | 135 | CONCLUIDO | 4.6666 | 21.43 | 16.5 | 24.15 | 0.33 | 41 | 270.88 | 59.89 | 5 | 39 | 70.99 | 33642.62 | 276.36 | 467.09 | 87.77 | 39.61 | 18973.13 | 0.45 | 0.71 | 2.69 | 1.17 | 1 | 10
17 | 135 | CONCLUIDO | 4.7037 | 21.26 | 16.43 | 25.28 | 0.34 | 39 | 271.36 | 59.89 | 5.25 | 37 | 71.22 | 33701.64 | 275.18 | 467.09 | 86.03 | 39.61 | 18112.03 | 0.46 | 0.71 | 2.67 | 1.1 | 1 | 10
18 | 135 | CONCLUIDO | 4.7411 | 21.09 | 16.37 | 26.54 | 0.36 | 37 | 271.84 | 59.89 | 5.5 | 35 | 71.45 | 33760.74 | 273.93 | 467.09 | 83.69 | 39.61 | 16949.79 | 0.47 | 0.71 | 2.67 | 1.03 | 1 | 10
19 | 135 | CONCLUIDO | 4.7531 | 21.04 | 16.37 | 27.28 | 0.38 | 36 | 272.32 | 59.89 | 5.75 | 34 | 71.68 | 33820.05 | 273.66 | 467.1 | 83.53 | 39.61 | 16876.78 | 0.47 | 0.71 | 2.67 | 1.03 | 1 | 10
20 | 135 | CONCLUIDO | 4.7969 | 20.85 | 16.27 | 28.72 | 0.39 | 34 | 272.8 | 59.89 | 6 | 32 | 71.91 | 33879.33 | 271.99 | 467.1 | 80.6 | 39.61 | 15418.74 | 0.49 | 0.72 | 2.66 | 0.94 | 1 | 10
21 | 135 | CONCLUIDO | 4.8144 | 20.77 | 16.25 | 29.54 | 0.41 | 33 | 273.28 | 59.89 | 6.25 | 31 | 72.14 | 33938.7 | 271.14 | 467.09 | 79.83 | 39.61 | 15041.36 | 0.5 | 0.72 | 2.66 | 0.92 | 1 | 10
22 | 135 | CONCLUIDO | 4.8454 | 20.64 | 16.22 | 31.39 | 0.42 | 31 | 273.76 | 59.89 | 6.5 | 29 | 72.37 | 33998.16 | 270.8 | 467.09 | 78.6 | 39.61 | 14435.16 | 0.5 | 0.72 | 2.66 | 0.88 | 1 | 10
23 | 135 | CONCLUIDO | 4.8645 | 20.56 | 16.19 | 32.37 | 0.44 | 30 | 274.24 | 59.89 | 6.75 | 28 | 72.61 | 34057.71 | 269.94 | 467.08 | 77.75 | 39.61 | 14016.45 | 0.51 | 0.72 | 2.66 | 0.85 | 1 | 10
24 | 135 | CONCLUIDO | 4.8866 | 20.46 | 16.14 | 33.4 | 0.45 | 29 | 274.73 | 59.89 | 7 | 27 | 72.84 | 34117.35 | 268.91 | 467.13 | 76.41 | 39.61 | 13349.7 | 0.52 | 0.72 | 2.66 | 0.81 | 1 | 10
25 | 135 | CONCLUIDO | 4.9117 | 20.36 | 16.09 | 34.48 | 0.47 | 28 | 275.21 | 59.89 | 7.25 | 26 | 73.08 | 34177.09 | 267.93 | 467.09 | 74.44 | 39.61 | 12369.71 | 0.53 | 0.72 | 2.66 | 0.76 | 1 | 10
26 | 135 | CONCLUIDO | 4.9254 | 20.3 | 16.09 | 35.74 | 0.48 | 27 | 275.7 | 59.89 | 7.5 | 25 | 73.31 | 34236.91 | 267.77 | 467.07 | 74.49 | 39.61 | 12402.96 | 0.53 | 0.73 | 2.65 | 0.75 | 1 | 10
27 | 135 | CONCLUIDO | 4.9478 | 20.21 | 16.04 | 37.02 | 0.5 | 26 | 276.18 | 59.89 | 7.75 | 24 | 73.55 | 34296.82 | 267.02 | 467.1 | 73.22 | 39.61 | 11769.36 | 0.54 | 0.73 | 2.65 | 0.71 | 1 | 10
28 | 135 | CONCLUIDO | 4.965 | 20.14 | 16.02 | 38.46 | 0.51 | 25 | 276.67 | 59.89 | 8 | 23 | 73.78 | 34356.83 | 266.31 | 467.09 | 72.43 | 39.61 | 11378.56 | 0.55 | 0.73 | 2.65 | 0.69 | 1 | 10
29 | 135 | CONCLUIDO | 4.9668 | 20.13 | 16.02 | 38.44 | 0.53 | 25 | 277.16 | 59.89 | 8.25 | 23 | 74.02 | 34416.93 | 265.92 | 467.08 | 72.11 | 39.61 | 11221.3 | 0.55 | 0.73 | 2.65 | 0.68 | 1 | 10
30 | 135 | CONCLUIDO | 4.9845 | 20.06 | 16 | 39.99 | 0.55 | 24 | 277.65 | 59.89 | 8.5 | 22 | 74.26 | 34477.13 | 265.4 | 467.07 | 71.6 | 39.61 | 10971.19 | 0.55 | 0.73 | 2.65 | 0.66 | 1 | 10
31 | 135 | CONCLUIDO | 5.0045 | 19.98 | 15.97 | 41.65 | 0.56 | 23 | 278.13 | 59.89 | 8.75 | 21 | 74.5 | 34537.41 | 264.91 | 467.11 | 70.68 | 39.61 | 10517.36 | 0.56 | 0.73 | 2.64 | 0.63 | 1 | 10
32 | 135 | CONCLUIDO | 5.031 | 19.88 | 15.91 | 43.4 | 0.58 | 22 | 278.62 | 59.89 | 9 | 20 | 74.74 | 34597.8 | 263.63 | 467.1 | 68.88 | 39.61 | 9621.26 | 0.58 | 0.73 | 2.64 | 0.58 | 1 | 10
33 | 135 | CONCLUIDO | 5.0238 | 19.91 | 15.94 | 43.47 | 0.59 | 22 | 279.11 | 59.89 | 9.25 | 20 | 74.98 | 34658.27 | 263.95 | 467.08 | 69.66 | 39.61 | 10008.97 | 0.57 | 0.73 | 2.65 | 0.61 | 1 | 10
34 | 135 | CONCLUIDO | 5.0489 | 19.81 | 15.89 | 45.4 | 0.6 | 21 | 279.61 | 59.89 | 9.5 | 19 | 75.22 | 34718.84 | 263.05 | 467.14 | 68.09 | 39.61 | 9233.15 | 0.58 | 0.73 | 2.64 | 0.56 | 1 | 10
35 | 135 | CONCLUIDO | 5.0434 | 19.83 | 15.91 | 45.47 | 0.62 | 21 | 280.1 | 59.89 | 9.75 | 19 | 75.46 | 34779.51 | 263.08 | 467.07 | 68.94 | 39.61 | 9656.84 | 0.57 | 0.73 | 2.64 | 0.58 | 1 | 10
36 | 135 | CONCLUIDO | 5.0601 | 19.76 | 15.9 | 47.7 | 0.63 | 20 | 280.59 | 59.89 | 10 | 18 | 75.7 | 34840.27 | 262.67 | 467.11 | 68.28 | 39.61 | 9330.66 | 0.58 | 0.73 | 2.65 | 0.56 | 1 | 10
37 | 135 | CONCLUIDO | 5.0698 | 19.72 | 15.86 | 47.58 | 0.65 | 20 | 281.08 | 59.89 | 10.25 | 18 | 75.95 | 34901.13 | 262.16 | 467.09 | 67.02 | 39.61 | 8701.44 | 0.59 | 0.74 | 2.64 | 0.53 | 1 | 10
38 | 135 | CONCLUIDO | 5.0822 | 19.68 | 15.86 | 50.09 | 0.66 | 19 | 281.58 | 59.89 | 10.5 | 17 | 76.19 | 34962.08 | 262.02 | 467.08 | 67.25 | 39.61 | 8818.79 | 0.59 | 0.74 | 2.64 | 0.53 | 1 | 10
39 | 135 | CONCLUIDO | 5.0844 | 19.67 | 15.85 | 50.07 | 0.68 | 19 | 282.07 | 59.89 | 10.75 | 17 | 76.44 | 35023.13 | 261.78 | 467.08 | 66.84 | 39.61 | 8617.77 | 0.59 | 0.74 | 2.64 | 0.52 | 1 | 10
40 | 135 | CONCLUIDO | 5.1059 | 19.58 | 15.82 | 52.74 | 0.69 | 18 | 282.57 | 59.89 | 11 | 16 | 76.68 | 35084.28 | 261.04 | 467.08 | 65.84 | 39.61 | 8118.67 | 0.6 | 0.74 | 2.64 | 0.49 | 1 | 10
41 | 135 | CONCLUIDO | 5.1062 | 19.58 | 15.82 | 52.74 | 0.71 | 18 | 283.06 | 59.89 | 11.25 | 16 | 76.93 | 35145.53 | 260.96 | 467.09 | 65.91 | 39.61 | 8157.22 | 0.6 | 0.74 | 2.63 | 0.49 | 1 | 10
42 | 135 | CONCLUIDO | 5.1088 | 19.57 | 15.81 | 52.7 | 0.72 | 18 | 283.56 | 59.89 | 11.5 | 16 | 77.18 | 35206.88 | 260.12 | 467.08 | 65.39 | 39.61 | 7896.24 | 0.61 | 0.74 | 2.64 | 0.48 | 1 | 10
43 | 135 | CONCLUIDO | 5.13 | 19.49 | 15.78 | 55.7 | 0.74 | 17 | 284.06 | 59.89 | 11.75 | 15 | 77.42 | 35268.32 | 259.56 | 467.08 | 64.34 | 39.61 | 7375.69 | 0.62 | 0.74 | 2.64 | 0.45 | 1 | 10
44 | 135 | CONCLUIDO | 5.1285 | 19.5 | 15.79 | 55.72 | 0.75 | 17 | 284.56 | 59.89 | 12 | 15 | 77.67 | 35329.87 | 259.79 | 467.09 | 64.65 | 39.61 | 7530.31 | 0.61 | 0.74 | 2.64 | 0.45 | 1 | 10
45 | 135 | CONCLUIDO | 5.1293 | 19.5 | 15.78 | 55.71 | 0.77 | 17 | 285.06 | 59.89 | 12.25 | 15 | 77.92 | 35391.51 | 259.51 | 467.07 | 64.67 | 39.61 | 7539.87 | 0.61 | 0.74 | 2.63 | 0.45 | 1 | 10
46 | 135 | CONCLUIDO | 5.1474 | 19.43 | 15.77 | 59.12 | 0.78 | 16 | 285.56 | 59.89 | 12.5 | 14 | 78.17 | 35453.26 | 259.08 | 467.07 | 64.16 | 39.61 | 7293.33 | 0.62 | 0.74 | 2.63 | 0.43 | 1 | 10
47 | 135 | CONCLUIDO | 5.1494 | 19.42 | 15.76 | 59.09 | 0.79 | 16 | 286.06 | 59.89 | 12.75 | 14 | 78.42 | 35515.1 | 258.98 | 467.09 | 63.73 | 39.61 | 7078.25 | 0.62 | 0.74 | 2.63 | 0.42 | 1 | 10
48 | 135 | CONCLUIDO | 5.149 | 19.42 | 15.76 | 59.1 | 0.81 | 16 | 286.56 | 59.89 | 13 | 14 | 78.68 | 35577.18 | 258.77 | 467.07 | 64.14 | 39.61 | 7279.85 | 0.62 | 0.74 | 2.63 | 0.43 | 1 | 10
49 | 135 | CONCLUIDO | 5.172 | 19.33 | 15.72 | 62.89 | 0.82 | 15 | 287.07 | 59.89 | 13.25 | 13 | 78.93 | 35639.23 | 257.57 | 467.08 | 62.49 | 39.61 | 6463.01 | 0.63 | 0.74 | 2.64 | 0.39 | 1 | 10
50 | 135 | CONCLUIDO | 5.169 | 19.35 | 15.73 | 62.94 | 0.84 | 15 | 287.57 | 59.89 | 13.5 | 13 | 79.18 | 35701.38 | 257.82 | 467.07 | 63.06 | 39.61 | 6744.02 | 0.63 | 0.74 | 2.63 | 0.4 | 1 | 10
51 | 135 | CONCLUIDO | 5.1698 | 19.34 | 15.73 | 62.93 | 0.85 | 15 | 288.08 | 59.89 | 13.75 | 13 | 79.44 | 35763.64 | 257.74 | 467.08 | 62.81 | 39.61 | 6619.2 | 0.63 | 0.74 | 2.64 | 0.4 | 1 | 10
52 | 135 | CONCLUIDO | 5.1701 | 19.34 | 15.73 | 62.92 | 0.86 | 15 | 288.58 | 59.89 | 14 | 13 | 79.69 | 35826 | 257.54 | 467.08 | 62.73 | 39.61 | 6581.53 | 0.63 | 0.74 | 2.64 | 0.4 | 1 | 10
53 | 135 | CONCLUIDO | 5.188 | 19.28 | 15.71 | 67.35 | 0.88 | 14 | 289.09 | 59.89 | 14.25 | 12 | 79.95 | 35888.47 | 257.36 | 467.07 | 62.42 | 39.61 | 6429.1 | 0.63 | 0.74 | 2.63 | 0.38 | 1 | 10
54 | 135 | CONCLUIDO | 5.1932 | 19.26 | 15.7 | 67.27 | 0.89 | 14 | 289.6 | 59.89 | 14.5 | 12 | 80.21 | 35951.04 | 256.75 | 467.07 | 61.87 | 39.61 | 6156.76 | 0.64 | 0.74 | 2.63 | 0.36 | 1 | 10
55 | 135 | CONCLUIDO | 5.192 | 19.26 | 15.7 | 67.28 | 0.91 | 14 | 290.1 | 59.89 | 14.75 | 12 | 80.47 | 36013.72 | 256.46 | 467.07 | 61.98 | 39.61 | 6208.63 | 0.64 | 0.74 | 2.63 | 0.37 | 1 | 10
56 | 135 | CONCLUIDO | 5.1932 | 19.26 | 15.7 | 67.27 | 0.92 | 14 | 290.61 | 59.89 | 15 | 12 | 80.73 | 36076.5 | 256.1 | 467.07 | 61.73 | 39.61 | 6085.4 | 0.64 | 0.74 | 2.63 | 0.36 | 1 | 10
57 | 135 | CONCLUIDO | 5.2102 | 19.19 | 15.68 | 72.38 | 0.93 | 13 | 291.12 | 59.89 | 15.25 | 11 | 80.99 | 36139.39 | 255.42 | 467.07 | 61.34 | 39.61 | 5897.97 | 0.65 | 0.74 | 2.63 | 0.35 | 1 | 10
58 | 135 | CONCLUIDO | 5.2106 | 19.19 | 15.68 | 72.38 | 0.95 | 13 | 291.63 | 59.89 | 15.5 | 11 | 81.25 | 36202.38 | 255.85 | 467.08 | 61.22 | 39.61 | 5837.67 | 0.65 | 0.74 | 2.63 | 0.35 | 1 | 10
59 | 135 | CONCLUIDO | 5.2142 | 19.18 | 15.67 | 72.31 | 0.96 | 13 | 292.15 | 59.89 | 15.75 | 11 | 81.51 | 36265.48 | 255.87 | 467.07 | 60.88 | 39.61 | 5663.99 | 0.65 | 0.74 | 2.63 | 0.34 | 1 | 10
60 | 135 | CONCLUIDO | 5.2097 | 19.2 | 15.68 | 72.39 | 0.97 | 13 | 292.66 | 59.89 | 16 | 11 | 81.77 | 36328.69 | 256.18 | 467.07 | 61.37 | 39.61 | 5909.07 | 0.65 | 0.74 | 2.63 | 0.35 | 1 | 10
61 | 135 | CONCLUIDO | 5.2083 | 19.2 | 15.69 | 72.42 | 0.99 | 13 | 293.17 | 59.89 | 16.25 | 11 | 82.03 | 36392.01 | 255.83 | 467.09 | 61.56 | 39.61 | 6007.89 | 0.64 | 0.74 | 2.63 | 0.36 | 1 | 10
62 | 135 | CONCLUIDO | 5.2118 | 19.19 | 15.68 | 72.36 | 1 | 13 | 293.69 | 59.89 | 16.5 | 11 | 82.3 | 36455.44 | 254.93 | 467.09 | 61.24 | 39.61 | 5845.28 | 0.65 | 0.74 | 2.63 | 0.34 | 1 | 10
63 | 135 | CONCLUIDO | 5.2329 | 19.11 | 15.65 | 78.25 | 1.01 | 12 | 294.2 | 59.89 | 16.75 | 10 | 82.56 | 36518.97 | 254.3 | 467.1 | 60.16 | 39.61 | 5308.73 | 0.66 | 0.75 | 2.63 | 0.32 | 1 | 10
64 | 135 | CONCLUIDO | 5.2346 | 19.1 | 15.64 | 78.22 | 1.03 | 12 | 294.72 | 59.89 | 17 | 10 | 82.83 | 36582.62 | 254.54 | 467.11 | 60.23 | 39.61 | 5344.32 | 0.66 | 0.75 | 2.62 | 0.31 | 1 | 10
65 | 135 | CONCLUIDO | 5.233 | 19.11 | 15.65 | 78.25 | 1.04 | 12 | 295.23 | 59.89 | 17.25 | 10 | 83.1 | 36646.38 | 254.63 | 467.09 | 60.12 | 39.61 | 5293.02 | 0.66 | 0.75 | 2.63 | 0.32 | 1 | 10
66 | 135 | CONCLUIDO | 5.2351 | 19.1 | 15.64 | 78.21 | 1.05 | 12 | 295.75 | 59.89 | 17.5 | 10 | 83.36 | 36710.24 | 254.16 | 467.07 | 60.01 | 39.61 | 5236.06 | 0.66 | 0.75 | 2.63 | 0.31 | 1 | 10
67 | 135 | CONCLUIDO | 5.2321 | 19.11 | 15.65 | 78.27 | 1.07 | 12 | 296.27 | 59.89 | 17.75 | 10 | 83.63 | 36774.22 | 254.34 | 467.07 | 60.53 | 39.61 | 5495.54 | 0.65 | 0.75 | 2.62 | 0.32 | 1 | 10
68 | 135 | CONCLUIDO | 5.2345 | 19.1 | 15.64 | 78.22 | 1.08 | 12 | 296.79 | 59.89 | 18 | 10 | 83.9 | 36838.32 | 253.52 | 467.1 | 60.2 | 39.61 | 5332.24 | 0.66 | 0.75 | 2.62 | 0.31 | 1 | 10
69 | 135 | CONCLUIDO | 5.2599 | 19.01 | 15.6 | 85.11 | 1.09 | 11 | 297.31 | 59.89 | 18.25 | 9 | 84.17 | 36902.52 | 252.77 | 467.07 | 58.88 | 39.61 | 4677.04 | 0.67 | 0.75 | 2.62 | 0.27 | 1 | 10
70 | 135 | CONCLUIDO | 5.258 | 19.02 | 15.61 | 85.14 | 1.11 | 11 | 297.83 | 59.89 | 18.5 | 9 | 84.45 | 36966.84 | 252.99 | 467.07 | 58.93 | 39.61 | 4701.28 | 0.67 | 0.75 | 2.63 | 0.28 | 1 | 10
71 | 135 | CONCLUIDO | 5.2542 | 19.03 | 15.62 | 85.22 | 1.12 | 11 | 298.35 | 59.89 | 18.75 | 9 | 84.72 | 37031.27 | 253.14 | 467.07 | 59.26 | 39.61 | 4864.47 | 0.67 | 0.75 | 2.63 | 0.29 | 1 | 10
72 | 135 | CONCLUIDO | 5.2562 | 19.03 | 15.62 | 85.18 | 1.13 | 11 | 298.88 | 59.89 | 19 | 9 | 84.99 | 37095.82 | 252.81 | 467.11 | 59.2 | 39.61 | 4834.57 | 0.67 | 0.75 | 2.63 | 0.28 | 1 | 10
73 | 135 | CONCLUIDO | 5.2542 | 19.03 | 15.62 | 85.22 | 1.15 | 11 | 299.4 | 59.89 | 19.25 | 9 | 85.27 | 37160.49 | 253.23 | 467.07 | 59.42 | 39.61 | 4945.88 | 0.67 | 0.75 | 2.63 | 0.29 | 1 | 10
74 | 135 | CONCLUIDO | 5.256 | 19.03 | 15.62 | 85.18 | 1.16 | 11 | 299.93 | 59.89 | 19.5 | 9 | 85.54 | 37225.39 | 252.67 | 467.07 | 59.16 | 39.61 | 4813.83 | 0.67 | 0.75 | 2.63 | 0.28 | 1 | 10
75 | 135 | CONCLUIDO | 5.2572 | 19.02 | 15.61 | 85.16 | 1.17 | 11 | 300.45 | 59.89 | 19.75 | 9 | 85.82 | 37290.29 | 252.39 | 467.07 | 58.95 | 39.61 | 4712.52 | 0.67 | 0.75 | 2.63 | 0.28 | 1 | 10
76 | 135 | CONCLUIDO | 5.2791 | 18.94 | 15.58 | 93.5 | 1.18 | 10 | 300.98 | 59.89 | 20 | 8 | 86.09 | 37355.31 | 251.16 | 467.07 | 58.24 | 39.61 | 4362.35 | 0.68 | 0.75 | 2.62 | 0.25 | 1 | 10
77 | 135 | CONCLUIDO | 5.2777 | 18.95 | 15.59 | 93.53 | 1.2 | 10 | 301.51 | 59.89 | 20.25 | 8 | 86.37 | 37420.44 | 251.57 | 467.08 | 58.34 | 39.61 | 4409.23 | 0.68 | 0.75 | 2.62 | 0.26 | 1 | 10
78 | 135 | CONCLUIDO | 5.2771 | 18.95 | 15.59 | 93.55 | 1.21 | 10 | 302.04 | 59.89 | 20.5 | 8 | 86.65 | 37485.7 | 251.78 | 467.07 | 58.3 | 39.61 | 4390.63 | 0.68 | 0.75 | 2.63 | 0.26 | 1 | 10
79 | 135 | CONCLUIDO | 5.2779 | 18.95 | 15.59 | 93.53 | 1.22 | 10 | 302.57 | 59.89 | 20.75 | 8 | 86.93 | 37551.07 | 251.48 | 467.07 | 58.25 | 39.61 | 4365.36 | 0.68 | 0.75 | 2.62 | 0.25 | 1 | 10
80 | 135 | CONCLUIDO | 5.2748 | 18.96 | 15.6 | 93.6 | 1.23 | 10 | 303.1 | 59.89 | 21 | 8 | 87.21 | 37616.56 | 251.92 | 467.07 | 58.65 | 39.61 | 4564.23 | 0.68 | 0.75 | 2.63 | 0.27 | 1 | 10
81 | 135 | CONCLUIDO | 5.2779 | 18.95 | 15.59 | 93.53 | 1.25 | 10 | 303.63 | 59.89 | 21.25 | 8 | 87.49 | 37682.17 | 251.22 | 467.07 | 58.47 | 39.61 | 4476.82 | 0.68 | 0.75 | 2.62 | 0.26 | 1 | 10
82 | 135 | CONCLUIDO | 5.2761 | 18.95 | 15.59 | 93.57 | 1.26 | 10 | 304.16 | 59.89 | 21.5 | 8 | 87.78 | 37747.91 | 251.12 | 467.07 | 58.45 | 39.61 | 4467.14 | 0.68 | 0.75 | 2.63 | 0.26 | 1 | 10
83 | 135 | CONCLUIDO | 5.2798 | 18.94 | 15.58 | 93.49 | 1.27 | 10 | 304.7 | 59.89 | 21.75 | 8 | 88.06 | 37813.76 | 250.44 | 467.07 | 58.18 | 39.61 | 4331.98 | 0.68 | 0.75 | 2.62 | 0.25 | 1 | 10
84 | 135 | CONCLUIDO | 5.2801 | 18.94 | 15.58 | 93.48 | 1.28 | 10 | 305.23 | 59.89 | 22 | 8 | 88.35 | 37879.74 | 249.63 | 467.07 | 57.99 | 39.61 | 4236.95 | 0.68 | 0.75 | 2.62 | 0.25 | 1 | 10
85 | 135 | CONCLUIDO | 5.3004 | 18.87 | 15.56 | 103.72 | 1.3 | 9 | 305.77 | 59.89 | 22.25 | 7 | 88.63 | 37945.85 | 248.68 | 467.07 | 57.32 | 39.61 | 3904.48 | 0.69 | 0.75 | 2.62 | 0.23 | 1 | 10
86 | 135 | CONCLUIDO | 5.304 | 18.85 | 15.55 | 103.64 | 1.31 | 9 | 306.31 | 59.89 | 22.5 | 7 | 88.92 | 38012.07 | 248.7 | 467.07 | 56.82 | 39.61 | 3658.12 | 0.7 | 0.75 | 2.62 | 0.21 | 1 | 10
87 | 135 | CONCLUIDO | 5.3014 | 18.86 | 15.55 | 103.7 | 1.32 | 9 | 306.84 | 59.89 | 22.75 | 7 | 89.21 | 38078.42 | 249.18 | 467.07 | 57.24 | 39.61 | 3864.59 | 0.69 | 0.75 | 2.62 | 0.22 | 1 | 10
88 | 135 | CONCLUIDO | 5.3007 | 18.87 | 15.56 | 103.72 | 1.33 | 9 | 307.38 | 59.89 | 23 | 7 | 89.5 | 38144.9 | 249.51 | 467.07 | 57.23 | 39.61 | 3858.54 | 0.69 | 0.75 | 2.62 | 0.22 | 1 | 10
89 | 135 | CONCLUIDO | 5.3024 | 18.86 | 15.55 | 103.68 | 1.35 | 9 | 307.92 | 59.89 | 23.25 | 7 | 89.79 | 38211.5 | 249.7 | 467.07 | 57.1 | 39.61 | 3798.11 | 0.69 | 0.75 | 2.62 | 0.22 | 1 | 10
90 | 135 | CONCLUIDO | 5.3014 | 18.86 | 15.55 | 103.7 | 1.36 | 9 | 308.46 | 59.89 | 23.5 | 7 | 90.08 | 38278.23 | 249.84 | 467.07 | 57.25 | 39.61 | 3869.79 | 0.69 | 0.75 | 2.62 | 0.22 | 1 | 10
91 | 135 | CONCLUIDO | 5.2975 | 18.88 | 15.57 | 103.79 | 1.37 | 9 | 309.01 | 59.89 | 23.75 | 7 | 90.37 | 38345.09 | 250.2 | 467.07 | 57.64 | 39.61 | 4063.76 | 0.69 | 0.75 | 2.62 | 0.24 | 1 | 10
92 | 135 | CONCLUIDO | 5.2997 | 18.87 | 15.56 | 103.74 | 1.38 | 9 | 309.55 | 59.89 | 24 | 7 | 90.66 | 38412.07 | 249.51 | 467.07 | 57.4 | 39.61 | 3947.74 | 0.69 | 0.75 | 2.62 | 0.23 | 1 | 10
93 | 135 | CONCLUIDO | 5.2995 | 18.87 | 15.56 | 103.74 | 1.39 | 9 | 310.09 | 59.89 | 24.25 | 7 | 90.96 | 38479.19 | 249.36 | 467.07 | 57.39 | 39.61 | 3938.9 | 0.69 | 0.75 | 2.62 | 0.23 | 1 | 10
94 | 135 | CONCLUIDO | 5.2982 | 18.87 | 15.57 | 103.78 | 1.41 | 9 | 310.64 | 59.89 | 24.5 | 7 | 91.25 | 38546.43 | 248.96 | 467.07 | 57.61 | 39.61 | 4049.61 | 0.69 | 0.75 | 2.62 | 0.23 | 1 | 10
95 | 135 | CONCLUIDO | 5.2941 | 18.89 | 15.58 | 103.87 | 1.42 | 9 | 311.19 | 59.89 | 24.75 | 7 | 91.55 | 38613.8 | 248.89 | 467.08 | 58.03 | 39.61 | 4261.09 | 0.68 | 0.75 | 2.62 | 0.25 | 1 | 10
96 | 135 | CONCLUIDO | 5.2985 | 18.87 | 15.57 | 103.77 | 1.43 | 9 | 311.73 | 59.89 | 25 | 7 | 91.85 | 38681.31 | 248.21 | 467.15 | 57.54 | 39.61 | 4013.71 | 0.69 | 0.75 | 2.62 | 0.23 | 1 | 10
97 | 135 | CONCLUIDO | 5.3243 | 18.78 | 15.52 | 116.43 | 1.44 | 8 | 312.28 | 59.89 | 25.25 | 6 | 92.15 | 38749.07 | 247.07 | 467.07 | 56.2 | 39.61 | 3348.44 | 0.7 | 0.75 | 2.62 | 0.19 | 1 | 10
98 | 135 | CONCLUIDO | 5.3262 | 18.77 | 15.52 | 116.38 | 1.45 | 8 | 312.83 | 59.89 | 25.5 | 6 | 92.44 | 38816.85 | 246.92 | 467.07 | 55.89 | 39.61 | 3196.86 | 0.71 | 0.75 | 2.62 | 0.18 | 1 | 10
99 | 135 | CONCLUIDO | 5.3221 | 18.79 | 15.53 | 116.49 | 1.46 | 8 | 313.38 | 59.89 | 25.75 | 6 | 92.75 | 38884.75 | 247.47 | 467.07 | 56.42 | 39.61 | 3462.49 | 0.7 | 0.75 | 2.62 | 0.2 | 1 | 10
100 | 135 | CONCLUIDO | 5.3251 | 18.78 | 15.52 | 116.41 | 1.48 | 8 | 313.93 | 59.89 | 26 | 6 | 93.05 | 38952.8 | 247.11 | 467.07 | 56.11 | 39.61 | 3303.66 | 0.71 | 0.75 | 2.62 | 0.19 | 1 | 10
101 | 135 | CONCLUIDO | 5.3227 | 18.79 | 15.53 | 116.47 | 1.49 | 8 | 314.49 | 59.89 | 26.25 | 6 | 93.35 | 39020.97 | 247.8 | 467.07 | 56.35 | 39.61 | 3425.47 | 0.7 | 0.75 | 2.62 | 0.2 | 1 | 10
102 | 135 | CONCLUIDO | 5.3224 | 18.79 | 15.53 | 116.48 | 1.5 | 8 | 315.04 | 59.89 | 26.5 | 6 | 93.65 | 39089.29 | 247.61 | 467.08 | 56.45 | 39.61 | 3475.99 | 0.7 | 0.75 | 2.62 | 0.2 | 1 | 10
103 | 135 | CONCLUIDO | 5.3272 | 18.77 | 15.51 | 116.36 | 1.51 | 8 | 315.6 | 59.89 | 26.75 | 6 | 93.96 | 39157.74 | 247.4 | 467.07 | 55.97 | 39.61 | 3235.18 | 0.71 | 0.75 | 2.62 | 0.18 | 1 | 10
104 | 135 | CONCLUIDO | 5.3228 | 18.79 | 15.53 | 116.47 | 1.52 | 8 | 316.15 | 59.89 | 27 | 6 | 94.26 | 39226.32 | 247.99 | 467.1 | 56.27 | 39.61 | 3385.09 | 0.7 | 0.75 | 2.62 | 0.2 | 1 | 10
105 | 135 | CONCLUIDO | 5.3216 | 18.79 | 15.53 | 116.5 | 1.53 | 8 | 316.71 | 59.89 | 27.25 | 6 | 94.57 | 39295.05 | 247.72 | 467.07 | 56.44 | 39.61 | 3469.69 | 0.7 | 0.75 | 2.62 | 0.2 | 1 | 10
106 | 135 | CONCLUIDO | 5.3222 | 18.79 | 15.53 | 116.49 | 1.54 | 8 | 317.27 | 59.89 | 27.5 | 6 | 94.88 | 39363.91 | 247.36 | 467.07 | 56.51 | 39.61 | 3506.82 | 0.7 | 0.75 | 2.62 | 0.2 | 1 | 10
107 | 135 | CONCLUIDO | 5.3228 | 18.79 | 15.53 | 116.47 | 1.56 | 8 | 317.83 | 59.89 | 27.75 | 6 | 95.19 | 39432.92 | 246.78 | 467.07 | 56.38 | 39.61 | 3442.84 | 0.7 | 0.75 | 2.62 | 0.2 | 1 | 10
108 | 135 | CONCLUIDO | 5.3204 | 18.8 | 15.54 | 116.54 | 1.57 | 8 | 318.39 | 59.89 | 28 | 6 | 95.5 | 39502.07 | 246.55 | 467.07 | 56.74 | 39.61 | 3618.53 | 0.7 | 0.75 | 2.62 | 0.2 | 1 | 10
109 | 135 | CONCLUIDO | 5.3221 | 18.79 | 15.53 | 116.49 | 1.58 | 8 | 318.95 | 59.89 | 28.25 | 6 | 95.81 | 39571.36 | 246.21 | 467.07 | 56.49 | 39.61 | 3493.57 | 0.7 | 0.75 | 2.62 | 0.2 | 1 | 10
110 | 135 | CONCLUIDO | 5.3228 | 18.79 | 15.53 | 116.47 | 1.59 | 8 | 319.51 | 59.89 | 28.5 | 6 | 96.13 | 39640.79 | 246.45 | 467.07 | 56.41 | 39.61 | 3453.84 | 0.7 | 0.75 | 2.62 | 0.2 | 1 | 10
111 | 135 | CONCLUIDO | 5.3225 | 18.79 | 15.53 | 116.48 | 1.6 | 8 | 320.08 | 59.89 | 28.75 | 6 | 96.44 | 39710.36 | 245.79 | 467.14 | 56.37 | 39.61 | 3437.65 | 0.7 | 0.75 | 2.62 | 0.2 | 1 | 10
112 | 135 | CONCLUIDO | 5.3166 | 18.81 | 15.55 | 116.64 | 1.61 | 8 | 320.64 | 59.89 | 29 | 6 | 96.75 | 39780.08 | 245.18 | 467.12 | 57.14 | 39.61 | 3818.5 | 0.69 | 0.75 | 2.62 | 0.22 | 1 | 10
113 | 135 | CONCLUIDO | 5.3428 | 18.72 | 15.51 | 132.94 | 1.62 | 7 | 321.21 | 59.89 | 29.25 | 5 | 97.07 | 39849.95 | 244.23 | 467.07 | 55.74 | 39.61 | 3127.86 | 0.71 | 0.75 | 2.62 | 0.18 | 1 | 10
114 | 135 | CONCLUIDO | 5.3405 | 18.73 | 15.52 | 133.01 | 1.63 | 7 | 321.78 | 59.89 | 29.5 | 5 | 97.39 | 39919.96 | 244.89 | 467.07 | 55.95 | 39.61 | 3231.08 | 0.71 | 0.75 | 2.62 | 0.18 | 1 | 10
115 | 135 | CONCLUIDO | 5.3405 | 18.72 | 15.52 | 133.01 | 1.64 | 7 | 322.34 | 59.89 | 29.75 | 5 | 97.71 | 39990.12 | 245.34 | 467.07 | 56.03 | 39.61 | 3271.85 | 0.71 | 0.75 | 2.62 | 0.18 | 1 | 10
116 | 135 | CONCLUIDO | 5.3416 | 18.72 | 15.51 | 132.98 | 1.66 | 7 | 322.91 | 59.89 | 30 | 5 | 98.03 | 40060.43 | 245.85 | 467.07 | 55.93 | 39.61 | 3223.13 | 0.71 | 0.75 | 2.62 | 0.18 | 1 | 10
117 | 135 | CONCLUIDO | 5.3444 | 18.71 | 15.5 | 132.89 | 1.67 | 7 | 323.49 | 59.89 | 30.25 | 5 | 98.35 | 40131.01 | 245.59 | 467.11 | 55.51 | 39.61 | 3009.72 | 0.71 | 0.75 | 2.62 | 0.17 | 1 | 10
118 | 135 | CONCLUIDO | 5.3414 | 18.72 | 15.51 | 132.98 | 1.68 | 7 | 324.06 | 59.89 | 30.5 | 5 | 98.67 | 40201.62 | 246.21 | 467.07 | 55.9 | 39.61 | 3206.98 | 0.71 | 0.75 | 2.62 | 0.18 | 1 | 10
119 | 135 | CONCLUIDO | 5.3424 | 18.72 | 15.51 | 132.95 | 1.69 | 7 | 324.63 | 59.89 | 30.75 | 5 | 99 | 40272.38 | 246.68 | 467.07 | 55.83 | 39.61 | 3170.9 | 0.71 | 0.75 | 2.62 | 0.18 | 1 | 10
120 | 135 | CONCLUIDO | 5.3443 | 18.71 | 15.5 | 132.9 | 1.7 | 7 | 325.21 | 59.89 | 31 | 5 | 99.32 | 40343.29 | 246.52 | 467.07 | 55.57 | 39.61 | 3039.12 | 0.71 | 0.75 | 2.62 | 0.17 | 1 | 10
121 | 135 | CONCLUIDO | 5.3438 | 18.71 | 15.51 | 132.91 | 1.71 | 7 | 325.78 | 59.89 | 31.25 | 5 | 99.65 | 40414.36 | 246.61 | 467.07 | 55.62 | 39.61 | 3064.24 | 0.71 | 0.75 | 2.62 | 0.17 | 1 | 10
122 | 135 | CONCLUIDO | 5.3418 | 18.72 | 15.51 | 132.97 | 1.72 | 7 | 326.36 | 59.89 | 31.5 | 5 | 99.97 | 40485.58 | 246.34 | 467.07 | 55.84 | 39.61 | 3174.52 | 0.71 | 0.75 | 2.62 | 0.18 | 1 | 10
123 | 135 | CONCLUIDO | 5.3451 | 18.71 | 15.5 | 132.87 | 1.73 | 7 | 326.94 | 59.89 | 31.75 | 5 | 100.3 | 40556.96 | 245.75 | 467.07 | 55.44 | 39.61 | 2977.73 | 0.71 | 0.75 | 2.62 | 0.17 | 1 | 10
124 | 135 | CONCLUIDO | 5.3458 | 18.71 | 15.5 | 132.85 | 1.74 | 7 | 327.52 | 59.89 | 32 | 5 | 100.63 | 40628.49 | 245.52 | 467.07 | 55.35 | 39.61 | 2932.58 | 0.72 | 0.75 | 2.62 | 0.17 | 1 | 10
125 | 135 | CONCLUIDO | 5.3468 | 18.7 | 15.5 | 132.82 | 1.75 | 7 | 328.1 | 59.89 | 32.25 | 5 | 100.96 | 40700.18 | 245.59 | 467.07 | 55.3 | 39.61 | 2906.56 | 0.72 | 0.75 | 2.62 | 0.16 | 1 | 10
126 | 135 | CONCLUIDO | 5.3452 | 18.71 | 15.5 | 132.87 | 1.76 | 7 | 328.68 | 59.89 | 32.5 | 5 | 101.3 | 40772.03 | 245.56 | 467.07 | 55.41 | 39.61 | 2959.37 | 0.71 | 0.75 | 2.62 | 0.17 | 1 | 10
127 | 135 | CONCLUIDO | 5.3455 | 18.71 | 15.5 | 132.86 | 1.77 | 7 | 329.27 | 59.89 | 32.75 | 5 | 101.63 | 40844.03 | 245.18 | 467.07 | 55.34 | 39.61 | 2926.77 | 0.72 | 0.75 | 2.62 | 0.17 | 1 | 10
128 | 135 | CONCLUIDO | 5.3467 | 18.7 | 15.5 | 132.82 | 1.78 | 7 | 329.85 | 59.89 | 33 | 5 | 101.97 | 40916.2 | 244.99 | 467.11 | 55.18 | 39.61 | 2843.69 | 0.72 | 0.75 | 2.62 | 0.16 | 1 | 10
129 | 135 | CONCLUIDO | 5.347 | 18.7 | 15.49 | 132.81 | 1.79 | 7 | 330.44 | 59.89 | 33.25 | 5 | 102.3 | 40988.53 | 244.8 | 467.07 | 55.16 | 39.61 | 2836.76 | 0.72 | 0.75 | 2.62 | 0.16 | 1 | 10
130 | 135 | CONCLUIDO | 5.3447 | 18.71 | 15.5 | 132.88 | 1.8 | 7 | 331.03 | 59.89 | 33.5 | 5 | 102.64 | 41061.02 | 244.63 | 467.07 | 55.34 | 39.61 | 2924.91 | 0.72 | 0.75 | 2.62 | 0.17 | 1 | 10
131 | 135 | CONCLUIDO | 5.3447 | 18.71 | 15.5 | 132.88 | 1.81 | 7 | 331.62 | 59.89 | 33.75 | 5 | 102.98 | 41133.67 | 244.43 | 467.07 | 55.47 | 39.61 | 2988.76 | 0.71 | 0.75 | 2.62 | 0.17 | 1 | 10
132 | 135 | CONCLUIDO | 5.3431 | 18.72 | 15.51 | 132.93 | 1.82 | 7 | 332.21 | 59.89 | 34 | 5 | 103.32 | 41206.49 | 244.35 | 467.07 | 55.63 | 39.61 | 3070.57 | 0.71 | 0.75 | 2.62 | 0.18 | 1 | 10
133 | 135 | CONCLUIDO | 5.3455 | 18.71 | 15.5 | 132.86 | 1.83 | 7 | 332.8 | 59.89 | 34.25 | 5 | 103.66 | 41279.48 | 244.02 | 467.07 | 55.38 | 39.61 | 2947.02 | 0.72 | 0.75 | 2.62 | 0.17 | 1 | 10
134 | 135 | CONCLUIDO | 5.3449 | 18.71 | 15.5 | 132.88 | 1.84 | 7 | 333.39 | 59.89 | 34.5 | 5 | 104.01 | 41352.63 | 243.57 | 467.07 | 55.49 | 39.61 | 3000.21 | 0.71 | 0.75 | 2.62 | 0.17 | 1 | 10
135 | 135 | CONCLUIDO | 5.3675 | 18.63 | 15.47 | 154.74 | 1.85 | 6 | 333.99 | 59.89 | 34.75 | 4 | 104.35 | 41426.07 | 242.34 | 467.07 | 54.46 | 39.61 | 2492.54 | 0.73 | 0.75 | 2.62 | 0.14 | 1 | 10
136 | 135 | CONCLUIDO | 5.3698 | 18.62 | 15.47 | 154.66 | 1.86 | 6 | 334.58 | 59.89 | 35 | 4 | 104.7 | 41499.57 | 242.42 | 467.07 | 54.24 | 39.61 | 2381.31 | 0.73 | 0.75 | 2.62 | 0.13 | 1 | 10
137 | 135 | CONCLUIDO | 5.3692 | 18.62 | 15.47 | 154.68 | 1.87 | 6 | 335.18 | 59.89 | 35.25 | 4 | 105.04 | 41573.23 | 242.49 | 467.07 | 54.35 | 39.61 | 2438.07 | 0.73 | 0.75 | 2.62 | 0.14 | 1 | 10
138 | 135 | CONCLUIDO | 5.3686 | 18.63 | 15.47 | 154.7 | 1.88 | 6 | 335.78 | 59.89 | 35.5 | 4 | 105.39 | 41647.07 | 243.03 | 467.08 | 54.36 | 39.61 | 2441.71 | 0.73 | 0.75 | 2.62 | 0.14 | 1 | 10
139 | 135 | CONCLUIDO | 5.3663 | 18.63 | 15.48 | 154.78 | 1.89 | 6 | 336.38 | 59.89 | 35.75 | 4 | 105.74 | 41721.08 | 243.1 | 467.07 | 54.68 | 39.61 | 2601.26 | 0.72 | 0.75 | 2.62 | 0.15 | 1 | 10
140 | 135 | CONCLUIDO | 5.3647 | 18.64 | 15.48 | 154.84 | 1.9 | 6 | 336.98 | 59.89 | 36 | 4 | 106.09 | 41795.26 | 243.37 | 467.07 | 54.78 | 39.61 | 2652.02 | 0.72 | 0.75 | 2.62 | 0.15 | 1 | 10
141 | 135 | CONCLUIDO | 5.3653 | 18.64 | 15.48 | 154.82 | 1.91 | 6 | 337.58 | 59.89 | 36.25 | 4 | 106.45 | 41869.62 | 243.34 | 467.08 | 54.73 | 39.61 | 2626.11 | 0.72 | 0.75 | 2.62 | 0.15 | 1 | 10
142 | 135 | CONCLUIDO | 5.3662 | 18.64 | 15.48 | 154.79 | 1.92 | 6 | 338.19 | 59.89 | 36.5 | 4 | 106.8 | 41944.15 | 243.17 | 467.07 | 54.74 | 39.61 | 2631.17 | 0.72 | 0.75 | 2.62 | 0.15 | 1 | 10
143 | 135 | CONCLUIDO | 5.3695 | 18.62 | 15.47 | 154.67 | 1.93 | 6 | 338.79 | 59.89 | 36.75 | 4 | 107.16 | 42018.86 | 243.24 | 467.07 | 54.38 | 39.61 | 2449.06 | 0.73 | 0.75 | 2.62 | 0.13 | 1 | 10
144 | 135 | CONCLUIDO | 5.3706 | 18.62 | 15.46 | 154.63 | 1.94 | 6 | 339.4 | 59.89 | 37 | 4 | 107.51 | 42093.75 | 243.23 | 467.07 | 54.13 | 39.61 | 2327.06 | 0.73 | 0.75 | 2.62 | 0.13 | 1 | 10
145 | 135 | CONCLUIDO | 5.3712 | 18.62 | 15.46 | 154.61 | 1.95 | 6 | 340.01 | 59.89 | 37.25 | 4 | 107.87 | 42168.82 | 243.24 | 467.1 | 54.12 | 39.61 | 2322.8 | 0.73 | 0.75 | 2.62 | 0.13 | 1 | 10
146 | 135 | CONCLUIDO | 5.3686 | 18.63 | 15.47 | 154.7 | 1.96 | 6 | 340.62 | 59.89 | 37.5 | 4 | 108.23 | 42244.08 | 243.24 | 467.07 | 54.4 | 39.61 | 2463.4 | 0.73 | 0.75 | 2.62 | 0.14 | 1 | 10
147 | 135 | CONCLUIDO | 5.3666 | 18.63 | 15.48 | 154.77 | 1.97 | 6 | 341.23 | 59.89 | 37.75 | 4 | 108.59 | 42319.51 | 243.13 | 467.07 | 54.66 | 39.61 | 2591.78 | 0.72 | 0.75 | 2.62 | 0.14 | 1 | 10
148 | 135 | CONCLUIDO | 5.3684 | 18.63 | 15.47 | 154.71 | 1.98 | 6 | 341.84 | 59.89 | 38 | 4 | 108.96 | 42395.13 | 242.99 | 467.08 | 54.41 | 39.61 | 2466.28 | 0.73 | 0.75 | 2.62 | 0.14 | 1 | 10
149 | 135 | CONCLUIDO | 5.3688 | 18.63 | 15.47 | 154.7 | 1.99 | 6 | 342.46 | 59.89 | 38.25 | 4 | 109.32 | 42470.94 | 242.62 | 467.07 | 54.46 | 39.61 | 2492.23 | 0.73 | 0.75 | 2.62 | 0.14 | 1 | 10
150 | 135 | CONCLUIDO | 5.3678 | 18.63 | 15.47 | 154.73 | 2 | 6 | 343.08 | 59.89 | 38.5 | 4 | 109.69 | 42546.93 | 242.31 | 467.07 | 54.59 | 39.61 | 2556.01 | 0.73 | 0.75 | 2.62 | 0.14 | 1 | 10
151 | 135 | CONCLUIDO | 5.3677 | 18.63 | 15.47 | 154.74 | 2.01 | 6 | 343.69 | 59.89 | 38.75 | 4 | 110.06 | 42623.24 | 242.15 | 467.07 | 54.58 | 39.61 | 2549.49 | 0.73 | 0.75 | 2.62 | 0.14 | 1 | 10
152 | 135 | CONCLUIDO | 5.3668 | 18.63 | 15.48 | 154.77 | 2.02 | 6 | 344.31 | 59.89 | 39 | 4 | 110.43 | 42699.62 | 242.65 | 467.07 | 54.64 | 39.61 | 2580.77 | 0.72 | 0.75 | 2.62 | 0.14 | 1 | 10
153 | 135 | CONCLUIDO | 5.3664 | 18.63 | 15.48 | 154.78 | 2.03 | 6 | 344.93 | 59.89 | 39.25 | 4 | 110.8 | 42776.18 | 242.41 | 467.07 | 54.63 | 39.61 | 2576.54 | 0.73 | 0.75 | 2.62 | 0.14 | 1 | 10
154 | 135 | CONCLUIDO | 5.3678 | 18.63 | 15.47 | 154.73 | 2.04 | 6 | 345.56 | 59.89 | 39.5 | 4 | 111.17 | 42852.94 | 241.55 | 467.07 | 54.6 | 39.61 | 2561.49 | 0.73 | 0.75 | 2.62 | 0.14 | 1 | 10
155 | 135 | CONCLUIDO | 5.3656 | 18.64 | 15.48 | 154.81 | 2.05 | 6 | 346.18 | 59.89 | 39.75 | 4 | 111.54 | 42929.9 | 241.85 | 467.07 | 54.7 | 39.61 | 2611.72 | 0.72 | 0.75 | 2.62 | 0.15 | 1 | 10
156 | 135 | CONCLUIDO | 5.3646 | 18.64 | 15.48 | 154.84 | 2.06 | 6 | 346.81 | 59.89 | 40 | 4 | 111.92 | 43007.05 | 241.87 | 467.12 | 54.88 | 39.61 | 2700.55 | 0.72 | 0.75 | 2.62 | 0.15 | 1 | 10