## Sheet1
| Volume de calda [L] | STATUS | Capacidade operacional [ha/h] | Tempo de missao [h] | Tempo util [h] | Tempo por voo [min] | Autonomia Projetada [h] | N° Voos | MTOW [kg] | Massa Estrutura [kg] | Combustível [kg] | Abastecimentos | Massa gerador | Potência gerador [W] | Combustível consumido [L] | Calda cons [L] | Distância percorrida [km] | Distância Pulverizando [km] | RTL ACUMULADO[m] | EOC [km/km] | EOC [h/h] | Tempo de manobra [h] | Tempo rtl_rtw [h] | V pulv [m/s] | V desloc [m/s]
0 | 150 | CONCLUIDO | 2.0836 | 47.99 | 25.89 | 4.51 | 0.06 | 344 | 296.65 | 61.82 | 1 | 342 | 83.83 | 36821.52 | 472.16 | 467.41 | 395.12 | 39.61 | 171131 | 0.1 | 0.45 | 3.18 | 10.54 | 1 | 10
1 | 150 | CONCLUIDO | 2.585 | 38.69 | 22.47 | 5.66 | 0.07 | 238 | 297.17 | 61.82 | 1.25 | 236 | 84.1 | 36885.7 | 409.64 | 467.38 | 282.58 | 39.61 | 115392.64 | 0.14 | 0.52 | 3.01 | 7.13 | 1 | 10
2 | 150 | CONCLUIDO | 2.9466 | 33.94 | 20.77 | 6.81 | 0.09 | 183 | 297.7 | 61.82 | 1.5 | 181 | 84.37 | 36949.99 | 378.64 | 467.25 | 226.95 | 39.61 | 87849.37 | 0.17 | 0.56 | 2.93 | 5.44 | 1 | 10
3 | 150 | CONCLUIDO | 3.2262 | 31 | 19.72 | 7.94 | 0.1 | 149 | 298.22 | 61.82 | 1.75 | 147 | 84.65 | 37014.39 | 359.32 | 467.17 | 193.01 | 39.61 | 71050.55 | 0.21 | 0.59 | 2.86 | 4.38 | 1 | 10
4 | 150 | CONCLUIDO | 3.4494 | 28.99 | 18.99 | 9.04 | 0.12 | 126 | 298.74 | 61.82 | 2 | 124 | 84.92 | 37078.91 | 345.91 | 467.19 | 169.39 | 39.61 | 59355.11 | 0.23 | 0.61 | 2.81 | 3.66 | 1 | 10
5 | 150 | CONCLUIDO | 3.6293 | 27.55 | 18.5 | 10.18 | 0.13 | 109 | 299.26 | 61.82 | 2.25 | 107 | 85.19 | 37143.54 | 336.85 | 467.23 | 153.16 | 39.61 | 51325.92 | 0.26 | 0.63 | 2.79 | 3.16 | 1 | 10
6 | 150 | CONCLUIDO | 3.7823 | 26.44 | 18.11 | 11.32 | 0.15 | 96 | 299.79 | 61.82 | 2.5 | 94 | 85.47 | 37208.42 | 329.54 | 467.08 | 139.92 | 39.61 | 44772.94 | 0.28 | 0.64 | 2.78 | 2.77 | 1 | 10
7 | 150 | CONCLUIDO | 3.9053 | 25.61 | 17.83 | 12.44 | 0.16 | 86 | 300.32 | 61.82 | 2.75 | 84 | 85.74 | 37273.29 | 324.44 | 467.12 | 130.97 | 39.61 | 40348.12 | 0.3 | 0.65 | 2.76 | 2.5 | 1 | 10
8 | 150 | CONCLUIDO | 4.0123 | 24.92 | 17.59 | 13.53 | 0.18 | 78 | 300.84 | 61.82 | 3 | 76 | 86.02 | 37338.27 | 319.97 | 467.16 | 123.41 | 39.61 | 36608.09 | 0.32 | 0.66 | 2.74 | 2.26 | 1 | 10
9 | 150 | CONCLUIDO | 4.1137 | 24.31 | 17.37 | 14.68 | 0.19 | 71 | 301.37 | 61.82 | 3.25 | 69 | 86.3 | 37403.38 | 315.76 | 467.11 | 115.9 | 39.61 | 32885.86 | 0.34 | 0.67 | 2.73 | 2.03 | 1 | 10
10 | 150 | CONCLUIDO | 4.1805 | 23.92 | 17.26 | 15.69 | 0.21 | 66 | 301.9 | 61.82 | 3.5 | 64 | 86.58 | 37468.6 | 313.53 | 467.15 | 112.23 | 39.61 | 31075.77 | 0.35 | 0.68 | 2.73 | 1.92 | 1 | 10
11 | 150 | CONCLUIDO | 4.2604 | 23.47 | 17.09 | 16.81 | 0.22 | 61 | 302.43 | 61.82 | 3.75 | 59 | 86.86 | 37533.94 | 310.33 | 467.13 | 107.14 | 39.61 | 28556.69 | 0.37 | 0.68 | 2.71 | 1.75 | 1 | 10
12 | 150 | CONCLUIDO | 4.3256 | 23.12 | 16.95 | 17.85 | 0.24 | 57 | 302.96 | 61.82 | 4 | 55 | 87.14 | 37599.4 | 307.75 | 467.1 | 102.83 | 39.61 | 26419.01 | 0.39 | 0.69 | 2.7 | 1.62 | 1 | 10
13 | 150 | CONCLUIDO | 4.3893 | 22.78 | 16.84 | 19.07 | 0.25 | 53 | 303.49 | 61.82 | 4.25 | 51 | 87.42 | 37664.98 | 305.66 | 467.18 | 99.28 | 39.61 | 24665.08 | 0.4 | 0.69 | 2.69 | 1.51 | 1 | 10
14 | 150 | CONCLUIDO | 4.4389 | 22.53 | 16.75 | 20.1 | 0.26 | 50 | 304.03 | 61.82 | 4.5 | 48 | 87.7 | 37730.68 | 304 | 467.11 | 96.23 | 39.61 | 23155.27 | 0.41 | 0.7 | 2.69 | 1.42 | 1 | 10
15 | 150 | CONCLUIDO | 4.4902 | 22.27 | 16.66 | 21.27 | 0.28 | 47 | 304.56 | 61.82 | 4.75 | 45 | 87.99 | 37796.51 | 302.17 | 467.2 | 93.51 | 39.61 | 21813.06 | 0.42 | 0.7 | 2.68 | 1.33 | 1 | 10
16 | 150 | CONCLUIDO | 4.5249 | 22.1 | 16.6 | 22.14 | 0.29 | 45 | 305.09 | 61.82 | 5 | 43 | 88.27 | 37862.45 | 300.98 | 467.18 | 91.12 | 39.61 | 20626.7 | 0.43 | 0.7 | 2.69 | 1.27 | 1 | 10
17 | 150 | CONCLUIDO | 4.5763 | 21.85 | 16.52 | 23.6 | 0.31 | 42 | 305.63 | 61.82 | 5.25 | 40 | 88.56 | 37928.52 | 299.44 | 467.07 | 88.27 | 39.61 | 19217 | 0.45 | 0.71 | 2.69 | 1.19 | 1 | 10
18 | 150 | CONCLUIDO | 4.6086 | 21.7 | 16.48 | 24.72 | 0.32 | 40 | 306.17 | 61.82 | 5.5 | 38 | 88.84 | 37994.72 | 298.48 | 467.12 | 87.2 | 39.61 | 18690.58 | 0.45 | 0.71 | 2.68 | 1.14 | 1 | 10
19 | 150 | CONCLUIDO | 4.6498 | 21.51 | 16.4 | 25.89 | 0.33 | 38 | 306.7 | 61.82 | 5.75 | 36 | 89.13 | 38061.04 | 296.71 | 467.14 | 84.58 | 39.61 | 17391.19 | 0.47 | 0.71 | 2.67 | 1.06 | 1 | 10
20 | 150 | CONCLUIDO | 4.6666 | 21.43 | 16.38 | 26.56 | 0.35 | 37 | 307.24 | 61.82 | 6 | 35 | 89.42 | 38127.48 | 296.69 | 467.09 | 83.7 | 39.61 | 16956.25 | 0.47 | 0.71 | 2.67 | 1.04 | 1 | 10
21 | 150 | CONCLUIDO | 4.7018 | 21.27 | 16.33 | 27.99 | 0.36 | 35 | 307.78 | 61.82 | 6.25 | 33 | 89.71 | 38194.05 | 295.38 | 467.07 | 82.28 | 39.61 | 16256.48 | 0.48 | 0.71 | 2.67 | 0.99 | 1 | 10
22 | 150 | CONCLUIDO | 4.7258 | 21.16 | 16.27 | 28.72 | 0.38 | 34 | 308.32 | 61.82 | 6.5 | 32 | 90 | 38260.74 | 294.42 | 467.11 | 80.58 | 39.61 | 15411.5 | 0.49 | 0.72 | 2.66 | 0.94 | 1 | 10
23 | 150 | CONCLUIDO | 4.7421 | 21.09 | 16.26 | 29.56 | 0.39 | 33 | 308.86 | 61.82 | 6.75 | 31 | 90.29 | 38327.57 | 293.75 | 467.1 | 79.89 | 39.61 | 15072.66 | 0.5 | 0.72 | 2.67 | 0.92 | 1 | 10
24 | 150 | CONCLUIDO | 4.7773 | 20.93 | 16.21 | 31.38 | 0.4 | 31 | 309.41 | 61.82 | 7 | 29 | 90.59 | 38394.52 | 293.09 | 467.09 | 78.36 | 39.61 | 14314.72 | 0.51 | 0.72 | 2.67 | 0.88 | 1 | 10
25 | 150 | CONCLUIDO | 4.7996 | 20.84 | 16.17 | 32.34 | 0.42 | 30 | 309.95 | 61.82 | 7.25 | 28 | 90.88 | 38461.6 | 292.14 | 467.08 | 77.39 | 39.61 | 13835.66 | 0.51 | 0.72 | 2.65 | 0.84 | 1 | 10
26 | 150 | CONCLUIDO | 4.8202 | 20.75 | 16.14 | 33.39 | 0.43 | 29 | 310.5 | 61.82 | 7.5 | 27 | 91.18 | 38528.81 | 291.38 | 467.1 | 76.2 | 39.61 | 13247.23 | 0.52 | 0.72 | 2.65 | 0.8 | 1 | 10
27 | 150 | CONCLUIDO | 4.8418 | 20.65 | 16.1 | 34.5 | 0.44 | 28 | 311.04 | 61.82 | 7.75 | 26 | 91.47 | 38596.15 | 290.7 | 467.09 | 74.57 | 39.61 | 12434.67 | 0.53 | 0.72 | 2.66 | 0.77 | 1 | 10
28 | 150 | CONCLUIDO | 4.8604 | 20.57 | 16.08 | 35.73 | 0.46 | 27 | 311.59 | 61.82 | 8 | 25 | 91.77 | 38663.62 | 290.05 | 467.07 | 74.29 | 39.61 | 12301.54 | 0.53 | 0.73 | 2.65 | 0.74 | 1 | 10
29 | 150 | CONCLUIDO | 4.8582 | 20.58 | 16.09 | 35.75 | 0.47 | 27 | 312.14 | 61.82 | 8.25 | 25 | 92.07 | 38731.35 | 290.2 | 467.11 | 74.43 | 39.61 | 12371.97 | 0.53 | 0.73 | 2.65 | 0.75 | 1 | 10
30 | 150 | CONCLUIDO | 4.8804 | 20.49 | 16.05 | 37.04 | 0.48 | 26 | 312.69 | 61.82 | 8.5 | 24 | 92.37 | 38799.09 | 289.56 | 467.11 | 73.03 | 39.61 | 11675.05 | 0.54 | 0.73 | 2.66 | 0.71 | 1 | 10
31 | 150 | CONCLUIDO | 4.8987 | 20.41 | 16.03 | 38.47 | 0.5 | 25 | 313.24 | 61.82 | 8.75 | 23 | 92.67 | 38866.96 | 288.79 | 467.09 | 72.36 | 39.61 | 11344 | 0.55 | 0.73 | 2.65 | 0.69 | 1 | 10
32 | 150 | CONCLUIDO | 4.9232 | 20.31 | 15.98 | 39.95 | 0.51 | 24 | 313.79 | 61.82 | 9 | 22 | 92.97 | 38934.97 | 287.99 | 467.1 | 71.09 | 39.61 | 10717.88 | 0.56 | 0.73 | 2.64 | 0.65 | 1 | 10
33 | 150 | CONCLUIDO | 4.9215 | 20.32 | 15.99 | 39.97 | 0.52 | 24 | 314.34 | 61.82 | 9.25 | 22 | 93.27 | 39003.11 | 287.9 | 467.07 | 71.32 | 39.61 | 10833.23 | 0.56 | 0.73 | 2.65 | 0.66 | 1 | 10
34 | 150 | CONCLUIDO | 4.9387 | 20.25 | 15.97 | 41.67 | 0.54 | 23 | 314.9 | 61.82 | 9.5 | 21 | 93.57 | 39071.38 | 287.76 | 467.11 | 70.71 | 39.61 | 10531.24 | 0.56 | 0.73 | 2.65 | 0.64 | 1 | 10
35 | 150 | CONCLUIDO | 4.94 | 20.24 | 15.97 | 41.66 | 0.55 | 23 | 315.45 | 61.82 | 9.75 | 21 | 93.88 | 39139.8 | 287.43 | 467.15 | 70.47 | 39.61 | 10409.94 | 0.56 | 0.73 | 2.65 | 0.63 | 1 | 10
36 | 150 | CONCLUIDO | 4.9593 | 20.16 | 15.94 | 43.49 | 0.56 | 22 | 316.01 | 61.82 | 10 | 20 | 94.18 | 39208.35 | 287.07 | 467.09 | 69.74 | 39.61 | 10053.09 | 0.57 | 0.73 | 2.65 | 0.61 | 1 | 10
37 | 150 | CONCLUIDO | 4.9826 | 20.07 | 15.91 | 45.45 | 0.58 | 21 | 316.56 | 61.82 | 10.25 | 19 | 94.49 | 39277.04 | 285.97 | 467.09 | 68.66 | 39.61 | 9516.92 | 0.58 | 0.73 | 2.64 | 0.57 | 1 | 10
38 | 150 | CONCLUIDO | 4.9834 | 20.07 | 15.9 | 45.44 | 0.59 | 21 | 317.12 | 61.82 | 10.5 | 19 | 94.8 | 39345.87 | 285.83 | 467.07 | 68.44 | 39.61 | 9408.23 | 0.58 | 0.73 | 2.64 | 0.57 | 1 | 10
39 | 150 | CONCLUIDO | 5.0038 | 19.98 | 15.88 | 47.63 | 0.6 | 20 | 317.68 | 61.82 | 10.75 | 18 | 95.11 | 39414.84 | 284.97 | 467.07 | 67.52 | 39.61 | 8951.61 | 0.59 | 0.73 | 2.64 | 0.54 | 1 | 10
40 | 150 | CONCLUIDO | 5.0044 | 19.98 | 15.87 | 47.62 | 0.62 | 20 | 318.24 | 61.82 | 11 | 18 | 95.42 | 39483.95 | 285.51 | 467.09 | 67.48 | 39.61 | 8932.95 | 0.59 | 0.73 | 2.64 | 0.54 | 1 | 10
41 | 150 | CONCLUIDO | 5.0016 | 19.99 | 15.89 | 47.66 | 0.63 | 20 | 318.8 | 61.82 | 11.25 | 18 | 95.73 | 39553.2 | 285.35 | 467.09 | 68.11 | 39.61 | 9246.98 | 0.58 | 0.73 | 2.64 | 0.55 | 1 | 10
42 | 150 | CONCLUIDO | 5.0206 | 19.92 | 15.87 | 50.1 | 0.64 | 19 | 319.36 | 61.82 | 11.5 | 17 | 96.04 | 39622.59 | 285.15 | 467.08 | 67.3 | 39.61 | 8847.32 | 0.59 | 0.74 | 2.64 | 0.53 | 1 | 10
43 | 150 | CONCLUIDO | 5.0264 | 19.9 | 15.84 | 50.03 | 0.65 | 19 | 319.93 | 61.82 | 11.75 | 17 | 96.36 | 39692.13 | 284.54 | 467.08 | 66.58 | 39.61 | 8487.98 | 0.59 | 0.74 | 2.64 | 0.51 | 1 | 10
44 | 150 | CONCLUIDO | 5.0468 | 19.81 | 15.82 | 52.72 | 0.67 | 18 | 320.49 | 61.82 | 12 | 16 | 96.67 | 39761.81 | 284.08 | 467.1 | 65.72 | 39.61 | 8063.32 | 0.6 | 0.74 | 2.64 | 0.48 | 1 | 10
45 | 150 | CONCLUIDO | 5.0461 | 19.82 | 15.82 | 52.73 | 0.68 | 18 | 321.06 | 61.82 | 12.25 | 16 | 96.99 | 39831.64 | 284.11 | 467.07 | 65.92 | 39.61 | 8163.03 | 0.6 | 0.74 | 2.63 | 0.49 | 1 | 10
46 | 150 | CONCLUIDO | 5.0502 | 19.8 | 15.8 | 52.68 | 0.69 | 18 | 321.63 | 61.82 | 12.5 | 16 | 97.31 | 39901.61 | 283.31 | 467.07 | 65.31 | 39.61 | 7857.17 | 0.61 | 0.74 | 2.64 | 0.47 | 1 | 10
47 | 150 | CONCLUIDO | 5.0712 | 19.72 | 15.78 | 55.69 | 0.71 | 17 | 322.2 | 61.82 | 12.75 | 15 | 97.62 | 39971.73 | 282.62 | 467.07 | 64.61 | 39.61 | 7509.66 | 0.61 | 0.74 | 2.63 | 0.44 | 1 | 10
48 | 150 | CONCLUIDO | 5.0669 | 19.74 | 15.79 | 55.75 | 0.72 | 17 | 322.77 | 61.82 | 13 | 15 | 97.94 | 40042 | 283.02 | 467.07 | 64.94 | 39.61 | 7673.89 | 0.61 | 0.74 | 2.64 | 0.46 | 1 | 10
49 | 150 | CONCLUIDO | 5.0691 | 19.73 | 15.79 | 55.71 | 0.73 | 17 | 323.34 | 61.82 | 13.25 | 15 | 98.27 | 40112.54 | 283 | 467.08 | 64.51 | 39.61 | 7461.23 | 0.61 | 0.74 | 2.64 | 0.45 | 1 | 10
50 | 150 | CONCLUIDO | 5.0878 | 19.66 | 15.77 | 59.13 | 0.74 | 16 | 323.91 | 61.82 | 13.5 | 14 | 98.59 | 40183.11 | 282.43 | 467.07 | 64.3 | 39.61 | 7361.55 | 0.62 | 0.74 | 2.63 | 0.44 | 1 | 10
51 | 150 | CONCLUIDO | 5.0892 | 19.65 | 15.76 | 59.11 | 0.76 | 16 | 324.48 | 61.82 | 13.75 | 14 | 98.91 | 40253.84 | 282.4 | 467.11 | 64.02 | 39.61 | 7221.46 | 0.62 | 0.74 | 2.63 | 0.43 | 1 | 10
52 | 150 | CONCLUIDO | 5.0851 | 19.67 | 15.78 | 59.17 | 0.77 | 16 | 325.06 | 61.82 | 14 | 14 | 99.24 | 40324.71 | 282.9 | 467.07 | 64.55 | 39.61 | 7487.08 | 0.61 | 0.74 | 2.63 | 0.45 | 1 | 10
53 | 150 | CONCLUIDO | 5.0857 | 19.66 | 15.78 | 59.16 | 0.78 | 16 | 325.63 | 61.82 | 14.25 | 14 | 99.56 | 40395.74 | 282.44 | 467.15 | 64.29 | 39.61 | 7357.26 | 0.62 | 0.74 | 2.64 | 0.44 | 1 | 10
54 | 150 | CONCLUIDO | 5.1161 | 19.55 | 15.72 | 62.86 | 0.79 | 15 | 326.21 | 61.82 | 14.5 | 13 | 99.89 | 40466.92 | 281.07 | 467.07 | 62.19 | 39.61 | 6309.9 | 0.64 | 0.74 | 2.64 | 0.38 | 1 | 10
55 | 150 | CONCLUIDO | 5.112 | 19.56 | 15.73 | 62.93 | 0.8 | 15 | 326.79 | 61.82 | 14.75 | 13 | 100.22 | 40538.25 | 281.44 | 467.12 | 63.05 | 39.61 | 6739.04 | 0.63 | 0.74 | 2.63 | 0.4 | 1 | 10
56 | 150 | CONCLUIDO | 5.1148 | 19.55 | 15.72 | 62.88 | 0.82 | 15 | 327.37 | 61.82 | 15 | 13 | 100.55 | 40609.74 | 281.29 | 467.08 | 62.65 | 39.61 | 6539.77 | 0.63 | 0.74 | 2.63 | 0.39 | 1 | 10
57 | 150 | CONCLUIDO | 5.1141 | 19.55 | 15.72 | 62.89 | 0.83 | 15 | 327.95 | 61.82 | 15.25 | 13 | 100.88 | 40681.39 | 281.17 | 467.07 | 62.62 | 39.61 | 6523.43 | 0.63 | 0.74 | 2.63 | 0.39 | 1 | 10
58 | 150 | CONCLUIDO | 5.1333 | 19.48 | 15.71 | 67.31 | 0.84 | 14 | 328.53 | 61.82 | 15.5 | 12 | 101.21 | 40753.2 | 280.77 | 467.07 | 62.08 | 39.61 | 6259.95 | 0.64 | 0.74 | 2.63 | 0.37 | 1 | 10
59 | 150 | CONCLUIDO | 5.1335 | 19.48 | 15.71 | 67.31 | 0.85 | 14 | 329.12 | 61.82 | 15.75 | 12 | 101.54 | 40825.16 | 280.99 | 467.14 | 61.98 | 39.61 | 6211.53 | 0.64 | 0.74 | 2.63 | 0.37 | 1 | 10
60 | 150 | CONCLUIDO | 5.1313 | 19.49 | 15.71 | 67.34 | 0.86 | 14 | 329.7 | 61.82 | 16 | 12 | 101.88 | 40897.29 | 280.98 | 467.1 | 62.41 | 39.61 | 6423.88 | 0.63 | 0.74 | 2.63 | 0.38 | 1 | 10
61 | 150 | CONCLUIDO | 5.1359 | 19.47 | 15.7 | 67.27 | 0.88 | 14 | 330.29 | 61.82 | 16.25 | 12 | 102.21 | 40969.57 | 280.34 | 467.08 | 61.85 | 39.61 | 6146.19 | 0.64 | 0.74 | 2.63 | 0.36 | 1 | 10
62 | 150 | CONCLUIDO | 5.1356 | 19.47 | 15.7 | 67.27 | 0.89 | 14 | 330.87 | 61.82 | 16.5 | 12 | 102.55 | 41042.02 | 279.96 | 467.07 | 61.82 | 39.61 | 6129.93 | 0.64 | 0.74 | 2.63 | 0.36 | 1 | 10
63 | 150 | CONCLUIDO | 5.1529 | 19.41 | 15.69 | 72.4 | 0.9 | 13 | 331.46 | 61.82 | 16.75 | 11 | 102.89 | 41114.63 | 279.82 | 467.08 | 61.54 | 39.61 | 5997.28 | 0.64 | 0.74 | 2.63 | 0.35 | 1 | 10
64 | 150 | CONCLUIDO | 5.1532 | 19.41 | 15.69 | 72.4 | 0.91 | 13 | 332.05 | 61.82 | 17 | 11 | 103.23 | 41187.41 | 280.14 | 467.07 | 61.4 | 39.61 | 5927.49 | 0.65 | 0.74 | 2.63 | 0.35 | 1 | 10
65 | 150 | CONCLUIDO | 5.158 | 19.39 | 15.67 | 72.31 | 0.92 | 13 | 332.64 | 61.82 | 17.25 | 11 | 103.57 | 41260.35 | 280.15 | 467.07 | 60.86 | 39.61 | 5656.53 | 0.65 | 0.74 | 2.63 | 0.33 | 1 | 10
66 | 150 | CONCLUIDO | 5.1535 | 19.4 | 15.68 | 72.39 | 0.94 | 13 | 333.24 | 61.82 | 17.5 | 11 | 103.92 | 41333.46 | 280.53 | 467.07 | 61.42 | 39.61 | 5935.3 | 0.64 | 0.74 | 2.63 | 0.35 | 1 | 10
67 | 150 | CONCLUIDO | 5.1543 | 19.4 | 15.68 | 72.38 | 0.95 | 13 | 333.83 | 61.82 | 17.75 | 11 | 104.26 | 41406.86 | 280.26 | 467.07 | 61.21 | 39.61 | 5829.91 | 0.65 | 0.74 | 2.63 | 0.35 | 1 | 10
68 | 150 | CONCLUIDO | 5.1522 | 19.41 | 15.69 | 72.41 | 0.96 | 13 | 334.43 | 61.82 | 18 | 11 | 104.61 | 41480.31 | 280.05 | 467.07 | 61.67 | 39.61 | 6059.55 | 0.64 | 0.74 | 2.63 | 0.36 | 1 | 10
69 | 150 | CONCLUIDO | 5.181 | 19.3 | 15.64 | 78.19 | 0.97 | 12 | 335.02 | 61.82 | 18.25 | 10 | 104.95 | 41553.93 | 278.63 | 467.07 | 59.79 | 39.61 | 5124.24 | 0.66 | 0.75 | 2.63 | 0.3 | 1 | 10
70 | 150 | CONCLUIDO | 5.1801 | 19.3 | 15.64 | 78.2 | 0.98 | 12 | 335.62 | 61.82 | 18.5 | 10 | 105.3 | 41627.72 | 279.01 | 467.08 | 60 | 39.61 | 5229 | 0.66 | 0.75 | 2.63 | 0.31 | 1 | 10
71 | 150 | CONCLUIDO | 5.1796 | 19.31 | 15.64 | 78.21 | 0.99 | 12 | 336.22 | 61.82 | 18.75 | 10 | 105.65 | 41701.68 | 279.23 | 467.07 | 60.09 | 39.61 | 5274.84 | 0.66 | 0.75 | 2.63 | 0.31 | 1 | 10
72 | 150 | CONCLUIDO | 5.1801 | 19.3 | 15.64 | 78.2 | 1.01 | 12 | 336.82 | 61.82 | 19 | 10 | 106 | 41775.82 | 279.18 | 467.12 | 59.97 | 39.61 | 5217.76 | 0.66 | 0.75 | 2.63 | 0.31 | 1 | 10
73 | 150 | CONCLUIDO | 5.1787 | 19.31 | 15.65 | 78.23 | 1.02 | 12 | 337.43 | 61.82 | 19.25 | 10 | 106.35 | 41850.13 | 278.95 | 467.1 | 60.18 | 39.61 | 5321.84 | 0.66 | 0.75 | 2.63 | 0.31 | 1 | 10
74 | 150 | CONCLUIDO | 5.1768 | 19.32 | 15.65 | 78.27 | 1.03 | 12 | 338.03 | 61.82 | 19.5 | 10 | 106.71 | 41924.62 | 279.22 | 467.09 | 60.54 | 39.61 | 5499.36 | 0.65 | 0.75 | 2.62 | 0.32 | 1 | 10
75 | 150 | CONCLUIDO | 5.179 | 19.31 | 15.64 | 78.22 | 1.04 | 12 | 338.63 | 61.82 | 19.75 | 10 | 107.06 | 41999.28 | 278.54 | 467.07 | 60.11 | 39.61 | 5287.19 | 0.66 | 0.75 | 2.63 | 0.31 | 1 | 10
76 | 150 | CONCLUIDO | 5.201 | 19.23 | 15.62 | 85.19 | 1.05 | 11 | 339.24 | 61.82 | 20 | 9 | 107.42 | 42074.12 | 278.01 | 467.07 | 59.27 | 39.61 | 4869.34 | 0.67 | 0.75 | 2.63 | 0.29 | 1 | 10
77 | 150 | CONCLUIDO | 5.2049 | 19.21 | 15.6 | 85.12 | 1.06 | 11 | 339.85 | 61.82 | 20.25 | 9 | 107.78 | 42149.15 | 277.81 | 467.07 | 58.79 | 39.61 | 4633.01 | 0.67 | 0.75 | 2.62 | 0.27 | 1 | 10
78 | 150 | CONCLUIDO | 5.2042 | 19.22 | 15.61 | 85.13 | 1.07 | 11 | 340.46 | 61.82 | 20.5 | 9 | 108.14 | 42224.35 | 277.82 | 467.07 | 58.8 | 39.61 | 4633.5 | 0.67 | 0.75 | 2.63 | 0.27 | 1 | 10
79 | 150 | CONCLUIDO | 5.1995 | 19.23 | 15.62 | 85.22 | 1.08 | 11 | 341.07 | 61.82 | 20.75 | 9 | 108.5 | 42299.74 | 278.18 | 467.07 | 59.36 | 39.61 | 4915.25 | 0.67 | 0.75 | 2.63 | 0.29 | 1 | 10
80 | 150 | CONCLUIDO | 5.2007 | 19.23 | 15.62 | 85.2 | 1.1 | 11 | 341.68 | 61.82 | 21 | 9 | 108.86 | 42375.31 | 278.27 | 467.08 | 59.17 | 39.61 | 4821.92 | 0.67 | 0.75 | 2.63 | 0.29 | 1 | 10
81 | 150 | CONCLUIDO | 5.2006 | 19.23 | 15.62 | 85.2 | 1.11 | 11 | 342.3 | 61.82 | 21.25 | 9 | 109.23 | 42451.07 | 278.54 | 467.07 | 59.33 | 39.61 | 4901.58 | 0.67 | 0.75 | 2.63 | 0.29 | 1 | 10
82 | 150 | CONCLUIDO | 5.2004 | 19.23 | 15.62 | 85.2 | 1.12 | 11 | 342.91 | 61.82 | 21.5 | 9 | 109.59 | 42527.02 | 278.25 | 467.07 | 59.2 | 39.61 | 4834.96 | 0.67 | 0.75 | 2.63 | 0.29 | 1 | 10
83 | 150 | CONCLUIDO | 5.2036 | 19.22 | 15.61 | 85.14 | 1.13 | 11 | 343.53 | 61.82 | 21.75 | 9 | 109.96 | 42603.15 | 277.8 | 467.07 | 58.93 | 39.61 | 4700.28 | 0.67 | 0.75 | 2.63 | 0.28 | 1 | 10
84 | 150 | CONCLUIDO | 5.2245 | 19.14 | 15.59 | 93.53 | 1.14 | 10 | 344.15 | 61.82 | 22 | 8 | 110.33 | 42679.6 | 276.64 | 467.09 | 58.24 | 39.61 | 4362.79 | 0.68 | 0.75 | 2.62 | 0.25 | 1 | 10
85 | 150 | CONCLUIDO | 5.2233 | 19.14 | 15.59 | 93.55 | 1.15 | 10 | 344.77 | 61.82 | 22.25 | 8 | 110.7 | 42756.12 | 277.21 | 467.09 | 58.43 | 39.61 | 4454.49 | 0.68 | 0.75 | 2.62 | 0.26 | 1 | 10
86 | 150 | CONCLUIDO | 5.2227 | 19.15 | 15.59 | 93.57 | 1.16 | 10 | 345.39 | 61.82 | 22.5 | 8 | 111.07 | 42832.82 | 277.39 | 467.07 | 58.33 | 39.61 | 4406.2 | 0.68 | 0.75 | 2.63 | 0.26 | 1 | 10
87 | 150 | CONCLUIDO | 5.2231 | 19.15 | 15.59 | 93.56 | 1.17 | 10 | 346.02 | 61.82 | 22.75 | 8 | 111.45 | 42909.73 | 277.68 | 467.08 | 58.32 | 39.61 | 4401.5 | 0.68 | 0.75 | 2.63 | 0.26 | 1 | 10
88 | 150 | CONCLUIDO | 5.223 | 19.15 | 15.59 | 93.56 | 1.18 | 10 | 346.64 | 61.82 | 23 | 8 | 111.82 | 42986.83 | 277.63 | 467.09 | 58.62 | 39.61 | 4548.51 | 0.68 | 0.75 | 2.62 | 0.26 | 1 | 10
89 | 150 | CONCLUIDO | 5.2223 | 19.15 | 15.6 | 93.58 | 1.19 | 10 | 347.27 | 61.82 | 23.25 | 8 | 112.2 | 43064.12 | 277.82 | 467.07 | 58.61 | 39.61 | 4547.72 | 0.68 | 0.75 | 2.62 | 0.26 | 1 | 10
90 | 150 | CONCLUIDO | 5.224 | 19.14 | 15.59 | 93.54 | 1.2 | 10 | 347.9 | 61.82 | 23.5 | 8 | 112.58 | 43141.62 | 277.4 | 467.07 | 58.42 | 39.61 | 4448.52 | 0.68 | 0.75 | 2.62 | 0.26 | 1 | 10
91 | 150 | CONCLUIDO | 5.2222 | 19.15 | 15.6 | 93.58 | 1.21 | 10 | 348.53 | 61.82 | 23.75 | 8 | 112.96 | 43219.31 | 277.33 | 467.08 | 58.53 | 39.61 | 4507.96 | 0.68 | 0.75 | 2.62 | 0.26 | 1 | 10
92 | 150 | CONCLUIDO | 5.2243 | 19.14 | 15.59 | 93.53 | 1.23 | 10 | 349.16 | 61.82 | 24 | 8 | 113.34 | 43297.21 | 276.93 | 467.07 | 58.31 | 39.61 | 4396 | 0.68 | 0.75 | 2.62 | 0.26 | 1 | 10
93 | 150 | CONCLUIDO | 5.2259 | 19.14 | 15.58 | 93.5 | 1.24 | 10 | 349.79 | 61.82 | 24.25 | 8 | 113.72 | 43375.3 | 276.18 | 467.07 | 58.06 | 39.61 | 4270.16 | 0.68 | 0.75 | 2.63 | 0.25 | 1 | 10
94 | 150 | CONCLUIDO | 5.2234 | 19.14 | 15.59 | 93.55 | 1.25 | 10 | 350.43 | 61.82 | 24.5 | 8 | 114.11 | 43453.61 | 275.79 | 467.11 | 58.34 | 39.61 | 4409.3 | 0.68 | 0.75 | 2.63 | 0.26 | 1 | 10
95 | 150 | CONCLUIDO | 5.2463 | 19.06 | 15.56 | 103.76 | 1.26 | 9 | 351.06 | 61.82 | 24.75 | 7 | 114.49 | 43532.12 | 275.54 | 467.07 | 57.45 | 39.61 | 3971.68 | 0.69 | 0.75 | 2.62 | 0.23 | 1 | 10
96 | 150 | CONCLUIDO | 5.2498 | 19.05 | 15.55 | 103.67 | 1.27 | 9 | 351.7 | 61.82 | 25 | 7 | 114.88 | 43610.83 | 275.47 | 467.07 | 57.01 | 39.61 | 3751.83 | 0.69 | 0.75 | 2.62 | 0.22 | 1 | 10
97 | 150 | CONCLUIDO | 5.2474 | 19.06 | 15.56 | 103.73 | 1.28 | 9 | 352.34 | 61.82 | 25.25 | 7 | 115.27 | 43689.76 | 275.95 | 467.07 | 57.27 | 39.61 | 3879.71 | 0.69 | 0.75 | 2.63 | 0.23 | 1 | 10
98 | 150 | CONCLUIDO | 5.2477 | 19.06 | 15.56 | 103.73 | 1.29 | 9 | 352.98 | 61.82 | 25.5 | 7 | 115.66 | 43769.02 | 276.25 | 467.09 | 57.26 | 39.61 | 3878.13 | 0.69 | 0.75 | 2.62 | 0.23 | 1 | 10
99 | 150 | CONCLUIDO | 5.2478 | 19.06 | 15.56 | 103.72 | 1.3 | 9 | 353.63 | 61.82 | 25.75 | 7 | 116.06 | 43848.38 | 276.58 | 467.11 | 57.15 | 39.61 | 3821.5 | 0.69 | 0.75 | 2.63 | 0.22 | 1 | 10
100 | 150 | CONCLUIDO | 5.2488 | 19.05 | 15.55 | 103.7 | 1.31 | 9 | 354.27 | 61.82 | 26 | 7 | 116.45 | 43927.95 | 276.85 | 467.11 | 57.28 | 39.61 | 3884.53 | 0.69 | 0.75 | 2.62 | 0.22 | 1 | 10
101 | 150 | CONCLUIDO | 5.2467 | 19.06 | 15.56 | 103.75 | 1.32 | 9 | 354.92 | 61.82 | 26.25 | 7 | 116.85 | 44007.74 | 276.92 | 467.07 | 57.46 | 39.61 | 3977.44 | 0.69 | 0.75 | 2.62 | 0.23 | 1 | 10
102 | 150 | CONCLUIDO | 5.2462 | 19.06 | 15.56 | 103.76 | 1.33 | 9 | 355.57 | 61.82 | 26.5 | 7 | 117.25 | 44087.74 | 276.86 | 467.07 | 57.6 | 39.61 | 4045.33 | 0.69 | 0.75 | 2.62 | 0.23 | 1 | 10
103 | 150 | CONCLUIDO | 5.2457 | 19.06 | 15.57 | 103.77 | 1.34 | 9 | 356.22 | 61.82 | 26.75 | 7 | 117.65 | 44167.96 | 276.69 | 467.07 | 57.57 | 39.61 | 4030.67 | 0.69 | 0.75 | 2.62 | 0.23 | 1 | 10
104 | 150 | CONCLUIDO | 5.2468 | 19.06 | 15.56 | 103.75 | 1.35 | 9 | 356.87 | 61.82 | 27 | 7 | 118.05 | 44248.41 | 276.61 | 467.07 | 57.4 | 39.61 | 3947.42 | 0.69 | 0.75 | 2.62 | 0.23 | 1 | 10
105 | 150 | CONCLUIDO | 5.2453 | 19.06 | 15.57 | 103.78 | 1.36 | 9 | 357.52 | 61.82 | 27.25 | 7 | 118.45 | 44329.08 | 276.31 | 467.07 | 57.71 | 39.61 | 4100.61 | 0.69 | 0.75 | 2.62 | 0.23 | 1 | 10
106 | 150 | CONCLUIDO | 5.2416 | 19.08 | 15.58 | 103.87 | 1.37 | 9 | 358.18 | 61.82 | 27.5 | 7 | 118.86 | 44409.98 | 276.4 | 467.13 | 58.06 | 39.61 | 4277.43 | 0.68 | 0.75 | 2.62 | 0.25 | 1 | 10
107 | 150 | CONCLUIDO | 5.2448 | 19.07 | 15.57 | 103.8 | 1.38 | 9 | 358.84 | 61.82 | 27.75 | 7 | 119.27 | 44491.1 | 275.96 | 467.07 | 57.61 | 39.61 | 4049.84 | 0.69 | 0.75 | 2.62 | 0.24 | 1 | 10
108 | 150 | CONCLUIDO | 5.247 | 19.06 | 15.56 | 103.74 | 1.39 | 9 | 359.5 | 61.82 | 28 | 7 | 119.68 | 44572.45 | 275.57 | 467.09 | 57.4 | 39.61 | 3945.48 | 0.69 | 0.75 | 2.62 | 0.23 | 1 | 10
109 | 150 | CONCLUIDO | 5.2732 | 18.96 | 15.52 | 116.42 | 1.4 | 8 | 360.16 | 61.82 | 28.25 | 6 | 120.09 | 44654.04 | 274.66 | 467.07 | 56.1 | 39.61 | 3299.04 | 0.71 | 0.75 | 2.62 | 0.19 | 1 | 10
110 | 150 | CONCLUIDO | 5.2713 | 18.97 | 15.53 | 116.47 | 1.41 | 8 | 360.82 | 61.82 | 28.5 | 6 | 120.5 | 44735.86 | 274.87 | 467.07 | 56.28 | 39.61 | 3392.73 | 0.7 | 0.75 | 2.62 | 0.2 | 1 | 10
111 | 150 | CONCLUIDO | 5.2716 | 18.97 | 15.53 | 116.46 | 1.42 | 8 | 361.49 | 61.82 | 28.75 | 6 | 120.92 | 44817.91 | 275.35 | 467.07 | 56.39 | 39.61 | 3444.37 | 0.7 | 0.75 | 2.62 | 0.19 | 1 | 10
112 | 150 | CONCLUIDO | 5.2723 | 18.97 | 15.53 | 116.44 | 1.43 | 8 | 362.16 | 61.82 | 29 | 6 | 121.34 | 44900.33 | 275.29 | 467.1 | 56.14 | 39.61 | 3320.17 | 0.71 | 0.75 | 2.62 | 0.19 | 1 | 10
113 | 150 | CONCLUIDO | 5.2709 | 18.97 | 15.53 | 116.48 | 1.44 | 8 | 362.83 | 61.82 | 29.25 | 6 | 121.75 | 44982.86 | 275.76 | 467.07 | 56.35 | 39.61 | 3426.84 | 0.7 | 0.75 | 2.62 | 0.2 | 1 | 10
114 | 150 | CONCLUIDO | 5.2698 | 18.98 | 15.53 | 116.51 | 1.45 | 8 | 363.5 | 61.82 | 29.5 | 6 | 122.18 | 45065.64 | 275.84 | 467.07 | 56.56 | 39.61 | 3529.67 | 0.7 | 0.75 | 2.62 | 0.2 | 1 | 10
115 | 150 | CONCLUIDO | 5.2715 | 18.97 | 15.53 | 116.46 | 1.46 | 8 | 364.17 | 61.82 | 29.75 | 6 | 122.6 | 45148.66 | 275.98 | 467.07 | 56.23 | 39.61 | 3366.12 | 0.7 | 0.75 | 2.62 | 0.2 | 1 | 10
116 | 150 | CONCLUIDO | 5.2727 | 18.97 | 15.52 | 116.43 | 1.47 | 8 | 364.85 | 61.82 | 30 | 6 | 123.02 | 45231.92 | 276.01 | 467.07 | 56.01 | 39.61 | 3255.81 | 0.71 | 0.75 | 2.62 | 0.19 | 1 | 10
117 | 150 | CONCLUIDO | 5.2716 | 18.97 | 15.53 | 116.46 | 1.48 | 8 | 365.52 | 61.82 | 30.25 | 6 | 123.45 | 45315.43 | 276.26 | 467.08 | 56.23 | 39.61 | 3368.19 | 0.7 | 0.75 | 2.62 | 0.19 | 1 | 10
118 | 150 | CONCLUIDO | 5.2705 | 18.97 | 15.53 | 116.49 | 1.49 | 8 | 366.2 | 61.82 | 30.5 | 6 | 123.88 | 45399.2 | 276.19 | 467.07 | 56.48 | 39.61 | 3490.86 | 0.7 | 0.75 | 2.62 | 0.2 | 1 | 10
119 | 150 | CONCLUIDO | 5.2697 | 18.98 | 15.53 | 116.51 | 1.49 | 8 | 366.88 | 61.82 | 30.75 | 6 | 124.31 | 45483.22 | 276.07 | 467.07 | 56.46 | 39.61 | 3480.26 | 0.7 | 0.75 | 2.62 | 0.2 | 1 | 10
120 | 150 | CONCLUIDO | 5.2719 | 18.97 | 15.53 | 116.45 | 1.5 | 8 | 367.57 | 61.82 | 31 | 6 | 124.74 | 45567.49 | 275.7 | 467.07 | 56.32 | 39.61 | 3411.53 | 0.7 | 0.75 | 2.62 | 0.19 | 1 | 10
121 | 150 | CONCLUIDO | 5.2698 | 18.98 | 15.53 | 116.51 | 1.51 | 8 | 368.25 | 61.82 | 31.25 | 6 | 125.18 | 45652.02 | 275.45 | 467.07 | 56.69 | 39.61 | 3594.64 | 0.7 | 0.75 | 2.62 | 0.2 | 1 | 10
122 | 150 | CONCLUIDO | 5.2692 | 18.98 | 15.54 | 116.52 | 1.52 | 8 | 368.94 | 61.82 | 31.5 | 6 | 125.62 | 45736.8 | 275.48 | 467.07 | 56.64 | 39.61 | 3570.88 | 0.7 | 0.75 | 2.62 | 0.2 | 1 | 10
123 | 150 | CONCLUIDO | 5.2704 | 18.97 | 15.53 | 116.49 | 1.53 | 8 | 369.63 | 61.82 | 31.75 | 6 | 126.06 | 45821.85 | 275.32 | 467.07 | 56.43 | 39.61 | 3466.76 | 0.7 | 0.75 | 2.62 | 0.2 | 1 | 10
124 | 150 | CONCLUIDO | 5.2702 | 18.97 | 15.53 | 116.5 | 1.54 | 8 | 370.32 | 61.82 | 32 | 6 | 126.5 | 45907.3 | 275.43 | 467.1 | 56.41 | 39.61 | 3457.68 | 0.7 | 0.75 | 2.62 | 0.2 | 1 | 10
125 | 150 | CONCLUIDO | 5.2702 | 18.97 | 15.53 | 116.5 | 1.55 | 8 | 371.02 | 61.82 | 32.25 | 6 | 126.94 | 45992.88 | 275.05 | 467.08 | 56.46 | 39.61 | 3480.98 | 0.7 | 0.75 | 2.62 | 0.2 | 1 | 10
126 | 150 | CONCLUIDO | 5.2649 | 18.99 | 15.55 | 116.64 | 1.56 | 8 | 371.71 | 61.82 | 32.5 | 6 | 127.39 | 46078.74 | 274.8 | 467.07 | 57.11 | 39.61 | 3808.29 | 0.69 | 0.75 | 2.62 | 0.22 | 1 | 10
127 | 150 | CONCLUIDO | 5.2925 | 18.89 | 15.51 | 132.93 | 1.57 | 7 | 372.41 | 61.82 | 32.75 | 5 | 127.84 | 46164.87 | 273.67 | 467.07 | 55.74 | 39.61 | 3127.83 | 0.71 | 0.75 | 2.62 | 0.18 | 1 | 10
128 | 150 | CONCLUIDO | 5.2905 | 18.9 | 15.52 | 132.99 | 1.58 | 7 | 373.11 | 61.82 | 33 | 5 | 128.29 | 46251.27 | 274.55 | 467.07 | 55.93 | 39.61 | 3223.03 | 0.71 | 0.75 | 2.62 | 0.18 | 1 | 10
129 | 150 | CONCLUIDO | 5.2908 | 18.9 | 15.51 | 132.98 | 1.59 | 7 | 373.81 | 61.82 | 33.25 | 5 | 128.74 | 46337.95 | 274.88 | 467.08 | 55.88 | 39.61 | 3197.36 | 0.71 | 0.75 | 2.62 | 0.18 | 1 | 10
130 | 150 | CONCLUIDO | 5.2899 | 18.9 | 15.52 | 133.01 | 1.6 | 7 | 374.52 | 61.82 | 33.5 | 5 | 129.2 | 46424.91 | 275.41 | 467.07 | 56.06 | 39.61 | 3287.44 | 0.71 | 0.75 | 2.62 | 0.18 | 1 | 10
131 | 150 | CONCLUIDO | 5.2923 | 18.9 | 15.51 | 132.94 | 1.6 | 7 | 375.23 | 61.82 | 33.75 | 5 | 129.65 | 46512.15 | 275.9 | 467.08 | 55.78 | 39.61 | 3147.72 | 0.71 | 0.75 | 2.62 | 0.18 | 1 | 10
132 | 150 | CONCLUIDO | 5.2947 | 18.89 | 15.5 | 132.86 | 1.61 | 7 | 375.93 | 61.82 | 34 | 5 | 130.11 | 46599.68 | 275.71 | 467.07 | 55.48 | 39.61 | 2998.14 | 0.71 | 0.75 | 2.62 | 0.17 | 1 | 10
133 | 150 | CONCLUIDO | 5.2915 | 18.9 | 15.51 | 132.96 | 1.62 | 7 | 376.65 | 61.82 | 34.25 | 5 | 130.58 | 46687.5 | 276.28 | 467.08 | 55.87 | 39.61 | 3191.88 | 0.71 | 0.75 | 2.62 | 0.18 | 1 | 10
134 | 150 | CONCLUIDO | 5.292 | 18.9 | 15.51 | 132.95 | 1.63 | 7 | 377.36 | 61.82 | 34.5 | 5 | 131.04 | 46775.73 | 276.77 | 467.08 | 55.83 | 39.61 | 3173.1 | 0.71 | 0.75 | 2.62 | 0.18 | 1 | 10
135 | 150 | CONCLUIDO | 5.2914 | 18.9 | 15.51 | 132.96 | 1.64 | 7 | 378.08 | 61.82 | 34.75 | 5 | 131.51 | 46864.14 | 277.14 | 467.07 | 55.77 | 39.61 | 3143.11 | 0.71 | 0.75 | 2.62 | 0.18 | 1 | 10
136 | 150 | CONCLUIDO | 5.2929 | 18.89 | 15.51 | 132.92 | 1.65 | 7 | 378.8 | 61.82 | 35 | 5 | 131.98 | 46952.84 | 277.09 | 467.07 | 55.66 | 39.61 | 3084.36 | 0.71 | 0.75 | 2.62 | 0.17 | 1 | 10
137 | 150 | CONCLUIDO | 5.2937 | 18.89 | 15.5 | 132.89 | 1.66 | 7 | 379.52 | 61.82 | 35.25 | 5 | 132.45 | 47041.84 | 277.24 | 467.07 | 55.57 | 39.61 | 3041.45 | 0.71 | 0.75 | 2.62 | 0.17 | 1 | 10
138 | 150 | CONCLUIDO | 5.2922 | 18.9 | 15.51 | 132.94 | 1.67 | 7 | 380.24 | 61.82 | 35.5 | 5 | 132.92 | 47131.15 | 277.09 | 467.07 | 55.83 | 39.61 | 3172.52 | 0.71 | 0.75 | 2.62 | 0.18 | 1 | 10
139 | 150 | CONCLUIDO | 5.2934 | 18.89 | 15.51 | 132.9 | 1.67 | 7 | 380.97 | 61.82 | 35.75 | 5 | 133.4 | 47220.77 | 276.85 | 467.07 | 55.53 | 39.61 | 3022.58 | 0.71 | 0.75 | 2.62 | 0.17 | 1 | 10
140 | 150 | CONCLUIDO | 5.2949 | 18.89 | 15.5 | 132.86 | 1.68 | 7 | 381.7 | 61.82 | 36 | 5 | 133.88 | 47310.69 | 276.75 | 467.09 | 55.42 | 39.61 | 2967.45 | 0.71 | 0.75 | 2.62 | 0.17 | 1 | 10
141 | 150 | CONCLUIDO | 5.2963 | 18.88 | 15.49 | 132.81 | 1.69 | 7 | 382.43 | 61.82 | 36.25 | 5 | 134.36 | 47400.92 | 276.53 | 467.07 | 55.28 | 39.61 | 2895.46 | 0.72 | 0.75 | 2.62 | 0.16 | 1 | 10
142 | 150 | CONCLUIDO | 5.2958 | 18.88 | 15.5 | 132.83 | 1.7 | 7 | 383.17 | 61.82 | 36.5 | 5 | 134.84 | 47491.48 | 277.01 | 467.07 | 55.24 | 39.61 | 2875.85 | 0.72 | 0.75 | 2.62 | 0.16 | 1 | 10
143 | 150 | CONCLUIDO | 5.2948 | 18.89 | 15.5 | 132.86 | 1.71 | 7 | 383.9 | 61.82 | 36.75 | 5 | 135.33 | 47582.35 | 276.97 | 467.07 | 55.38 | 39.61 | 2945.7 | 0.72 | 0.75 | 2.62 | 0.17 | 1 | 10
144 | 150 | CONCLUIDO | 5.2947 | 18.89 | 15.5 | 132.86 | 1.72 | 7 | 384.64 | 61.82 | 37 | 5 | 135.82 | 47673.67 | 276.76 | 467.07 | 55.36 | 39.61 | 2934.03 | 0.72 | 0.75 | 2.62 | 0.17 | 1 | 10
145 | 150 | CONCLUIDO | 5.2966 | 18.88 | 15.49 | 132.8 | 1.72 | 7 | 385.38 | 61.82 | 37.25 | 5 | 136.31 | 47765.19 | 276.59 | 467.07 | 55.2 | 39.61 | 2853.72 | 0.72 | 0.75 | 2.62 | 0.16 | 1 | 10
146 | 150 | CONCLUIDO | 5.2971 | 18.88 | 15.49 | 132.79 | 1.73 | 7 | 386.13 | 61.82 | 37.5 | 5 | 136.81 | 47857.05 | 276.51 | 467.07 | 55.19 | 39.61 | 2851.95 | 0.72 | 0.75 | 2.62 | 0.16 | 1 | 10
147 | 150 | CONCLUIDO | 5.2967 | 18.88 | 15.49 | 132.8 | 1.74 | 7 | 386.88 | 61.82 | 37.75 | 5 | 137.31 | 47949.23 | 276.59 | 467.07 | 55.16 | 39.61 | 2834.65 | 0.72 | 0.75 | 2.62 | 0.16 | 1 | 10
148 | 150 | CONCLUIDO | 5.2953 | 18.88 | 15.5 | 132.85 | 1.75 | 7 | 387.63 | 61.82 | 38 | 5 | 137.81 | 48041.76 | 276.62 | 467.07 | 55.37 | 39.61 | 2938.99 | 0.72 | 0.75 | 2.62 | 0.17 | 1 | 10
149 | 150 | CONCLUIDO | 5.2937 | 18.89 | 15.5 | 132.89 | 1.76 | 7 | 388.38 | 61.82 | 38.25 | 5 | 138.31 | 48134.63 | 276.59 | 467.07 | 55.49 | 39.61 | 2999.89 | 0.71 | 0.75 | 2.62 | 0.17 | 1 | 10
150 | 150 | CONCLUIDO | 5.2937 | 18.89 | 15.5 | 132.89 | 1.76 | 7 | 389.14 | 61.82 | 38.5 | 5 | 138.81 | 48227.84 | 276.59 | 467.07 | 55.57 | 39.61 | 3039.47 | 0.71 | 0.75 | 2.62 | 0.17 | 1 | 10
151 | 150 | CONCLUIDO | 5.2957 | 18.88 | 15.5 | 132.83 | 1.77 | 7 | 389.89 | 61.82 | 38.75 | 5 | 139.32 | 48321.4 | 276.41 | 467.1 | 55.26 | 39.61 | 2883.76 | 0.72 | 0.75 | 2.62 | 0.16 | 1 | 10
152 | 150 | CONCLUIDO | 5.2946 | 18.89 | 15.5 | 132.87 | 1.78 | 7 | 390.66 | 61.82 | 39 | 5 | 139.83 | 48415.31 | 276.55 | 467.08 | 55.35 | 39.61 | 2931.93 | 0.72 | 0.75 | 2.62 | 0.17 | 1 | 10
153 | 150 | CONCLUIDO | 5.2933 | 18.89 | 15.51 | 132.9 | 1.79 | 7 | 391.42 | 61.82 | 39.25 | 5 | 140.35 | 48509.7 | 276.14 | 467.07 | 55.58 | 39.61 | 3045.03 | 0.71 | 0.75 | 2.62 | 0.17 | 1 | 10
154 | 150 | CONCLUIDO | 5.3176 | 18.81 | 15.47 | 154.75 | 1.8 | 6 | 392.19 | 61.82 | 39.5 | 4 | 140.87 | 48604.33 | 275.28 | 467.07 | 54.56 | 39.61 | 2540.6 | 0.73 | 0.75 | 2.62 | 0.14 | 1 | 10
155 | 150 | CONCLUIDO | 5.3214 | 18.79 | 15.46 | 154.61 | 1.8 | 6 | 392.96 | 61.82 | 39.75 | 4 | 141.39 | 48699.33 | 275.34 | 467.07 | 54.12 | 39.61 | 2323.33 | 0.73 | 0.75 | 2.62 | 0.13 | 1 | 10
156 | 150 | CONCLUIDO | 5.3198 | 18.8 | 15.47 | 154.67 | 1.81 | 6 | 393.73 | 61.82 | 40 | 4 | 141.91 | 48794.7 | 275.7 | 467.07 | 54.37 | 39.61 | 2445.89 | 0.73 | 0.75 | 2.62 | 0.13 | 1 | 10