## Sheet1
| Volume de calda [L] | STATUS | Capacidade operacional [ha/h] | Tempo de missao [h] | Tempo util [h] | Tempo por voo [min] | Autonomia Projetada [h] | N° Voos | MTOW [kg] | Massa Estrutura [kg] | Combustível [kg] | Abastecimentos | Massa gerador | Potência gerador [W] | Combustível consumido [L] | Calda cons [L] | Distância percorrida [km] | Distância Pulverizando [km] | RTL ACUMULADO[m] | EOC [km/km] | EOC [h/h] | Tempo de manobra [h] | Tempo rtl_rtw [h] | V pulv [m/s] | V desloc [m/s]
0 | 20 | CONCLUIDO | 5.0656 | 19.74 | 17.16 | 15.14 | 0.34 | 68 | 51.33 | 24.83 | 1 | 66 | 5.51 | 6564.78 | 92.37 | 464.98 | 113.41 | 39.84 | 31732.73 | 0.35 | 0.68 | 2.71 | 1.95 | 1 | 10
1 | 20 | CONCLUIDO | 5.2403 | 19.08 | 16.7 | 19.27 | 0.42 | 52 | 51.62 | 24.83 | 1.25 | 50 | 5.54 | 6599.8 | 87.77 | 465.01 | 97.9 | 39.84 | 24060.76 | 0.41 | 0.7 | 2.7 | 1.49 | 1 | 10
2 | 20 | CONCLUIDO | 5.3603 | 18.66 | 16.39 | 23.42 | 0.5 | 42 | 51.9 | 24.83 | 1.5 | 40 | 5.57 | 6634.84 | 84.08 | 464.99 | 88.41 | 39.84 | 19364.1 | 0.45 | 0.71 | 2.67 | 1.18 | 1 | 10
3 | 20 | CONCLUIDO | 5.4399 | 18.38 | 16.21 | 27.78 | 0.58 | 35 | 52.19 | 24.83 | 1.75 | 33 | 5.61 | 6670.02 | 81.63 | 464.99 | 82.34 | 39.84 | 16362.38 | 0.48 | 0.72 | 2.66 | 1 | 1 | 10
4 | 20 | CONCLUIDO | 5.5162 | 18.13 | 16.03 | 33.16 | 0.66 | 29 | 52.47 | 24.83 | 2 | 25 | 5.64 | 6705.1 | 77.89 | 464.98 | 76.14 | 39.84 | 13295.53 | 0.52 | 0.73 | 2.65 | 0.81 | 1 | 10
5 | 20 | CONCLUIDO | 5.5518 | 18.01 | 15.95 | 36.8 | 0.74 | 26 | 52.75 | 24.83 | 2.25 | 14 | 5.68 | 6740.19 | 76.12 | 464.96 | 73.47 | 39.84 | 11974.64 | 0.54 | 0.73 | 2.65 | 0.74 | 1 | 10
6 | 20 | CONCLUIDO | 5.5633 | 17.98 | 15.92 | 38.21 | 0.82 | 25 | 53.04 | 24.83 | 2.5 | 5 | 5.71 | 6775.31 | 75.5 | 465.03 | 72.25 | 39.84 | 11367.93 | 0.55 | 0.73 | 2.66 | 0.71 | 1 | 10
7 | 20 | CONCLUIDO | 5.5609 | 17.98 | 15.93 | 38.23 | 0.89 | 25 | 53.32 | 24.83 | 2.75 | 1 | 5.75 | 6810.44 | 75.66 | 465.04 | 72.36 | 39.84 | 11425.99 | 0.55 | 0.73 | 2.67 | 0.72 | 1 | 10
8 | 20 | CONCLUIDO | 5.561 | 17.98 | 15.93 | 38.23 | 0.97 | 25 | 53.61 | 24.83 | 3 | 0 | 5.78 | 6845.59 | 75.71 | 465 | 72.33 | 39.84 | 11407.4 | 0.55 | 0.73 | 2.67 | 0.72 | 1 | 10