## Sheet1
| Volume de calda [L] | STATUS | Capacidade operacional [ha/h] | Tempo de missao [h] | Tempo util [h] | Tempo por voo [min] | Autonomia Projetada [h] | N° Voos | MTOW [kg] | Massa Estrutura [kg] | Combustível [kg] | Abastecimentos | Massa gerador | Potência gerador [W] | Combustível consumido [L] | Calda cons [L] | Distância percorrida [km] | Distância Pulverizando [km] | RTL ACUMULADO[m] | EOC [km/km] | EOC [h/h] | Tempo de manobra [h] | Tempo rtl_rtw [h] | V pulv [m/s] | V desloc [m/s]
0 | 150 | CONCLUIDO | 2.1069 | 47.46 | 25.58 | 4.51 | 0.06 | 340 | 296.65 | 61.82 | 1 | 338 | 83.83 | 36821.52 | 466.57 | 465.23 | 389.48 | 39.84 | 168410.38 | 0.1 | 0.46 | 3.14 | 10.36 | 1 | 10
1 | 150 | CONCLUIDO | 2.607 | 38.36 | 22.25 | 5.66 | 0.07 | 236 | 297.17 | 61.82 | 1.25 | 234 | 84.1 | 36885.7 | 405.73 | 465.59 | 279.87 | 39.84 | 114124.83 | 0.14 | 0.53 | 2.98 | 7.03 | 1 | 10
2 | 150 | CONCLUIDO | 2.967 | 33.7 | 20.6 | 6.79 | 0.09 | 182 | 297.7 | 61.82 | 1.5 | 180 | 84.37 | 36949.99 | 375.4 | 465.16 | 225.24 | 39.84 | 87077.5 | 0.18 | 0.57 | 2.9 | 5.38 | 1 | 10
3 | 150 | CONCLUIDO | 3.2516 | 30.75 | 19.54 | 7.92 | 0.1 | 148 | 298.22 | 61.82 | 1.75 | 146 | 84.65 | 37014.39 | 355.97 | 465.01 | 191.12 | 39.84 | 70188.05 | 0.21 | 0.6 | 2.84 | 4.32 | 1 | 10
4 | 150 | CONCLUIDO | 3.4742 | 28.78 | 18.84 | 9.04 | 0.12 | 125 | 298.74 | 61.82 | 2 | 123 | 84.92 | 37078.91 | 343.19 | 465.07 | 168.06 | 39.84 | 58772.08 | 0.24 | 0.62 | 2.81 | 3.63 | 1 | 10
5 | 150 | CONCLUIDO | 3.6563 | 27.35 | 18.35 | 10.2 | 0.13 | 108 | 299.26 | 61.82 | 2.25 | 106 | 85.19 | 37143.54 | 334.13 | 465.1 | 151.7 | 39.84 | 50678.13 | 0.26 | 0.64 | 2.79 | 3.14 | 1 | 10
6 | 150 | CONCLUIDO | 3.811 | 26.24 | 17.96 | 11.35 | 0.15 | 95 | 299.79 | 61.82 | 2.5 | 93 | 85.47 | 37208.42 | 326.97 | 465.09 | 139.22 | 39.84 | 44504.11 | 0.29 | 0.65 | 2.76 | 2.75 | 1 | 10
7 | 150 | CONCLUIDO | 3.9411 | 25.37 | 17.65 | 12.46 | 0.16 | 85 | 300.32 | 61.82 | 2.75 | 83 | 85.74 | 37273.29 | 321.15 | 465.01 | 128.96 | 39.84 | 39425.1 | 0.31 | 0.66 | 2.75 | 2.44 | 1 | 10
8 | 150 | CONCLUIDO | 4.0493 | 24.7 | 17.42 | 13.57 | 0.18 | 77 | 300.84 | 61.82 | 3 | 75 | 86.02 | 37338.27 | 316.79 | 464.98 | 121.86 | 39.84 | 35914.69 | 0.33 | 0.67 | 2.72 | 2.21 | 1 | 10
9 | 150 | CONCLUIDO | 4.1349 | 24.18 | 17.24 | 14.57 | 0.19 | 71 | 301.37 | 61.82 | 3.25 | 69 | 86.3 | 37403.38 | 313.37 | 464.99 | 116.06 | 39.84 | 33044.47 | 0.34 | 0.68 | 2.71 | 2.03 | 1 | 10
10 | 150 | CONCLUIDO | 4.2252 | 23.67 | 17.06 | 15.75 | 0.21 | 65 | 301.9 | 61.82 | 3.5 | 63 | 86.58 | 37468.6 | 309.98 | 464.97 | 110.05 | 39.84 | 30068.01 | 0.36 | 0.69 | 2.71 | 1.85 | 1 | 10
11 | 150 | CONCLUIDO | 4.3008 | 23.25 | 16.92 | 16.92 | 0.22 | 60 | 302.43 | 61.82 | 3.75 | 58 | 86.86 | 37533.94 | 307.36 | 465.02 | 105.45 | 39.84 | 27791.54 | 0.38 | 0.69 | 2.7 | 1.71 | 1 | 10
12 | 150 | CONCLUIDO | 4.3627 | 22.92 | 16.81 | 18.01 | 0.24 | 56 | 302.96 | 61.82 | 4 | 54 | 87.14 | 37599.4 | 305.25 | 464.95 | 102.05 | 39.84 | 26113.95 | 0.39 | 0.7 | 2.69 | 1.6 | 1 | 10
13 | 150 | CONCLUIDO | 4.4141 | 22.65 | 16.71 | 18.92 | 0.25 | 53 | 303.49 | 61.82 | 4.25 | 51 | 87.42 | 37664.98 | 303.36 | 464.95 | 98.82 | 39.84 | 24513.91 | 0.4 | 0.7 | 2.68 | 1.5 | 1 | 10
14 | 150 | CONCLUIDO | 4.4841 | 22.3 | 16.58 | 20.3 | 0.26 | 49 | 304.03 | 61.82 | 4.5 | 47 | 87.7 | 37730.68 | 300.77 | 464.96 | 94.33 | 39.84 | 22288.22 | 0.42 | 0.71 | 2.68 | 1.37 | 1 | 10
15 | 150 | CONCLUIDO | 4.5176 | 22.14 | 16.53 | 21.1 | 0.28 | 47 | 304.56 | 61.82 | 4.75 | 45 | 87.99 | 37796.51 | 299.59 | 464.98 | 92.59 | 39.84 | 21427.29 | 0.43 | 0.71 | 2.68 | 1.32 | 1 | 10
16 | 150 | CONCLUIDO | 4.573 | 21.87 | 16.43 | 22.4 | 0.29 | 44 | 305.09 | 61.82 | 5 | 42 | 88.27 | 37862.45 | 297.86 | 464.99 | 89.36 | 39.84 | 19829.07 | 0.45 | 0.71 | 2.67 | 1.21 | 1 | 10
17 | 150 | CONCLUIDO | 4.6082 | 21.7 | 16.37 | 23.39 | 0.31 | 42 | 305.63 | 61.82 | 5.25 | 40 | 88.56 | 37928.52 | 296.59 | 464.93 | 87.48 | 39.84 | 18899.5 | 0.46 | 0.71 | 2.67 | 1.16 | 1 | 10
18 | 150 | CONCLUIDO | 4.6403 | 21.55 | 16.33 | 24.5 | 0.32 | 40 | 306.17 | 61.82 | 5.5 | 38 | 88.84 | 37994.72 | 295.85 | 464.99 | 86.29 | 39.84 | 18311.49 | 0.46 | 0.72 | 2.67 | 1.12 | 1 | 10
19 | 150 | CONCLUIDO | 4.6774 | 21.38 | 16.27 | 25.69 | 0.33 | 38 | 306.7 | 61.82 | 5.75 | 36 | 89.13 | 38061.04 | 294.54 | 465.01 | 84.27 | 39.84 | 17313.88 | 0.47 | 0.72 | 2.66 | 1.06 | 1 | 10
20 | 150 | CONCLUIDO | 4.6949 | 21.3 | 16.25 | 26.35 | 0.35 | 37 | 307.24 | 61.82 | 6 | 35 | 89.42 | 38127.48 | 294.13 | 464.93 | 83.9 | 39.84 | 17135.42 | 0.47 | 0.72 | 2.65 | 1.04 | 1 | 10
21 | 150 | CONCLUIDO | 4.7286 | 21.15 | 16.21 | 27.78 | 0.36 | 35 | 307.78 | 61.82 | 6.25 | 33 | 89.71 | 38194.05 | 293.27 | 464.93 | 82.37 | 39.84 | 16379.14 | 0.48 | 0.72 | 2.66 | 1 | 1 | 10
22 | 150 | CONCLUIDO | 4.7508 | 21.05 | 16.16 | 28.52 | 0.38 | 34 | 308.32 | 61.82 | 6.5 | 32 | 90 | 38260.74 | 292.35 | 464.93 | 80.76 | 39.84 | 15578.09 | 0.49 | 0.72 | 2.66 | 0.95 | 1 | 10
23 | 150 | CONCLUIDO | 4.7912 | 20.87 | 16.1 | 30.18 | 0.39 | 32 | 308.86 | 61.82 | 6.75 | 30 | 90.29 | 38327.57 | 291.03 | 464.99 | 78.78 | 39.84 | 14600.45 | 0.51 | 0.73 | 2.65 | 0.88 | 1 | 10
24 | 150 | CONCLUIDO | 4.8056 | 20.81 | 16.09 | 31.14 | 0.4 | 31 | 309.41 | 61.82 | 7 | 29 | 90.59 | 38394.52 | 290.83 | 464.94 | 78.13 | 39.84 | 14278.54 | 0.51 | 0.73 | 2.66 | 0.88 | 1 | 10
25 | 150 | CONCLUIDO | 4.8284 | 20.71 | 16.05 | 32.09 | 0.42 | 30 | 309.95 | 61.82 | 7.25 | 28 | 90.88 | 38461.6 | 289.94 | 464.98 | 77.3 | 39.84 | 13869.23 | 0.52 | 0.73 | 2.64 | 0.84 | 1 | 10
26 | 150 | CONCLUIDO | 4.8474 | 20.63 | 16.02 | 33.15 | 0.43 | 29 | 310.5 | 61.82 | 7.5 | 27 | 91.18 | 38528.81 | 289.27 | 464.93 | 76.09 | 39.84 | 13269.55 | 0.52 | 0.73 | 2.65 | 0.81 | 1 | 10
27 | 150 | CONCLUIDO | 4.8698 | 20.53 | 15.98 | 34.25 | 0.44 | 28 | 311.04 | 61.82 | 7.75 | 26 | 91.47 | 38596.15 | 288.47 | 464.94 | 74.9 | 39.84 | 12679.2 | 0.53 | 0.73 | 2.65 | 0.77 | 1 | 10
28 | 150 | CONCLUIDO | 4.8881 | 20.46 | 15.96 | 35.47 | 0.46 | 27 | 311.59 | 61.82 | 8 | 25 | 91.77 | 38663.62 | 287.93 | 464.98 | 74.22 | 39.84 | 12344.37 | 0.54 | 0.73 | 2.64 | 0.75 | 1 | 10
29 | 150 | CONCLUIDO | 4.9068 | 20.38 | 15.94 | 36.78 | 0.47 | 26 | 312.14 | 61.82 | 8.25 | 24 | 92.07 | 38731.35 | 287.53 | 464.96 | 73.4 | 39.84 | 11937.29 | 0.54 | 0.73 | 2.65 | 0.73 | 1 | 10
30 | 150 | CONCLUIDO | 4.9078 | 20.38 | 15.93 | 36.77 | 0.48 | 26 | 312.69 | 61.82 | 8.5 | 24 | 92.37 | 38799.09 | 287.51 | 464.93 | 73.37 | 39.84 | 11924.17 | 0.54 | 0.73 | 2.64 | 0.72 | 1 | 10
31 | 150 | CONCLUIDO | 4.9303 | 20.28 | 15.9 | 38.15 | 0.5 | 25 | 313.24 | 61.82 | 8.75 | 23 | 92.67 | 38866.96 | 286.52 | 464.96 | 72.27 | 39.84 | 11376.96 | 0.55 | 0.74 | 2.64 | 0.69 | 1 | 10
32 | 150 | CONCLUIDO | 4.9486 | 20.21 | 15.88 | 39.69 | 0.51 | 24 | 313.79 | 61.82 | 9 | 22 | 92.97 | 38934.97 | 286.13 | 464.93 | 71.55 | 39.84 | 11024.47 | 0.56 | 0.74 | 2.64 | 0.67 | 1 | 10
33 | 150 | CONCLUIDO | 4.9521 | 20.19 | 15.86 | 39.66 | 0.52 | 24 | 314.34 | 61.82 | 9.25 | 22 | 93.27 | 39003.11 | 285.95 | 465 | 71.17 | 39.84 | 10832.79 | 0.56 | 0.74 | 2.64 | 0.65 | 1 | 10
34 | 150 | CONCLUIDO | 4.9705 | 20.12 | 15.84 | 41.33 | 0.54 | 23 | 314.9 | 61.82 | 9.5 | 21 | 93.57 | 39071.38 | 285.14 | 465.01 | 70.41 | 39.84 | 10460.83 | 0.57 | 0.74 | 2.64 | 0.63 | 1 | 10
35 | 150 | CONCLUIDO | 4.9949 | 20.02 | 15.8 | 43.09 | 0.55 | 22 | 315.45 | 61.82 | 9.75 | 20 | 93.88 | 39139.8 | 284.48 | 464.94 | 69.01 | 39.84 | 9763.53 | 0.58 | 0.74 | 2.64 | 0.59 | 1 | 10
36 | 150 | CONCLUIDO | 4.9945 | 20.02 | 15.8 | 43.1 | 0.56 | 22 | 316.01 | 61.82 | 10 | 20 | 94.18 | 39208.35 | 284.4 | 464.93 | 68.99 | 39.84 | 9755.16 | 0.58 | 0.74 | 2.64 | 0.59 | 1 | 10
37 | 150 | CONCLUIDO | 5.017 | 19.93 | 15.77 | 45.05 | 0.58 | 21 | 316.56 | 61.82 | 10.25 | 19 | 94.49 | 39277.04 | 283.67 | 464.94 | 67.87 | 39.84 | 9199.11 | 0.59 | 0.74 | 2.64 | 0.56 | 1 | 10
38 | 150 | CONCLUIDO | 5.0111 | 19.96 | 15.79 | 45.12 | 0.59 | 21 | 317.12 | 61.82 | 10.5 | 19 | 94.8 | 39345.87 | 284.13 | 464.95 | 68.53 | 39.84 | 9530.55 | 0.58 | 0.74 | 2.64 | 0.58 | 1 | 10
39 | 150 | CONCLUIDO | 5.0339 | 19.87 | 15.76 | 47.27 | 0.6 | 20 | 317.68 | 61.82 | 10.75 | 18 | 95.11 | 39414.84 | 283.21 | 464.93 | 67.66 | 39.84 | 9100.47 | 0.59 | 0.74 | 2.63 | 0.55 | 1 | 10
40 | 150 | CONCLUIDO | 5.0391 | 19.84 | 15.74 | 47.21 | 0.62 | 20 | 318.24 | 61.82 | 11 | 18 | 95.42 | 39483.95 | 283.19 | 464.93 | 67.07 | 39.84 | 8805.84 | 0.59 | 0.74 | 2.63 | 0.53 | 1 | 10
41 | 150 | CONCLUIDO | 5.0587 | 19.77 | 15.72 | 49.63 | 0.63 | 19 | 318.8 | 61.82 | 11.25 | 17 | 95.73 | 39553.2 | 282.33 | 464.94 | 66.36 | 39.84 | 8453.91 | 0.6 | 0.74 | 2.63 | 0.5 | 1 | 10
42 | 150 | CONCLUIDO | 5.0527 | 19.79 | 15.74 | 49.7 | 0.64 | 19 | 319.36 | 61.82 | 11.5 | 17 | 96.04 | 39622.59 | 282.94 | 464.94 | 66.83 | 39.84 | 8690.83 | 0.6 | 0.74 | 2.64 | 0.53 | 1 | 10
43 | 150 | CONCLUIDO | 5.0546 | 19.78 | 15.73 | 49.68 | 0.65 | 19 | 319.93 | 61.82 | 11.75 | 17 | 96.36 | 39692.13 | 282.31 | 464.95 | 66.79 | 39.84 | 8670.95 | 0.6 | 0.74 | 2.63 | 0.52 | 1 | 10
44 | 150 | CONCLUIDO | 5.0775 | 19.69 | 15.7 | 52.33 | 0.67 | 18 | 320.49 | 61.82 | 12 | 16 | 96.67 | 39761.81 | 281.81 | 464.99 | 65.79 | 39.84 | 8173.79 | 0.61 | 0.74 | 2.63 | 0.49 | 1 | 10
45 | 150 | CONCLUIDO | 5.0757 | 19.7 | 15.7 | 52.35 | 0.68 | 18 | 321.06 | 61.82 | 12.25 | 16 | 96.99 | 39831.64 | 281.98 | 464.96 | 65.91 | 39.84 | 8233.63 | 0.6 | 0.74 | 2.63 | 0.49 | 1 | 10
46 | 150 | CONCLUIDO | 5.0785 | 19.69 | 15.69 | 52.31 | 0.69 | 18 | 321.63 | 61.82 | 12.5 | 16 | 97.31 | 39901.61 | 281.72 | 464.94 | 65.5 | 39.84 | 8026.87 | 0.61 | 0.74 | 2.63 | 0.48 | 1 | 10
47 | 150 | CONCLUIDO | 5.1025 | 19.6 | 15.66 | 55.26 | 0.71 | 17 | 322.2 | 61.82 | 12.75 | 15 | 97.62 | 39971.73 | 281.01 | 464.95 | 64.31 | 39.84 | 7436.45 | 0.62 | 0.75 | 2.63 | 0.45 | 1 | 10
48 | 150 | CONCLUIDO | 5.0971 | 19.62 | 15.68 | 55.33 | 0.72 | 17 | 322.77 | 61.82 | 13 | 15 | 97.94 | 40042 | 281.21 | 464.94 | 64.98 | 39.84 | 7775.62 | 0.61 | 0.75 | 2.63 | 0.47 | 1 | 10
49 | 150 | CONCLUIDO | 5.095 | 19.63 | 15.69 | 55.36 | 0.73 | 17 | 323.34 | 61.82 | 13.25 | 15 | 98.27 | 40112.54 | 280.76 | 464.94 | 65.06 | 39.84 | 7814.91 | 0.61 | 0.75 | 2.64 | 0.47 | 1 | 10
50 | 150 | CONCLUIDO | 5.121 | 19.53 | 15.64 | 58.66 | 0.74 | 16 | 323.91 | 61.82 | 13.5 | 14 | 98.59 | 40183.11 | 280.14 | 464.94 | 63.81 | 39.84 | 7194.61 | 0.62 | 0.75 | 2.63 | 0.43 | 1 | 10
51 | 150 | CONCLUIDO | 5.1208 | 19.53 | 15.64 | 58.66 | 0.76 | 16 | 324.48 | 61.82 | 13.75 | 14 | 98.91 | 40253.84 | 280.47 | 464.93 | 63.78 | 39.84 | 7181.3 | 0.62 | 0.75 | 2.63 | 0.43 | 1 | 10
52 | 150 | CONCLUIDO | 5.119 | 19.54 | 15.65 | 58.68 | 0.77 | 16 | 325.06 | 61.82 | 14 | 14 | 99.24 | 40324.71 | 280.44 | 464.94 | 64.18 | 39.84 | 7378.74 | 0.62 | 0.75 | 2.63 | 0.44 | 1 | 10
53 | 150 | CONCLUIDO | 5.1219 | 19.52 | 15.64 | 58.64 | 0.78 | 16 | 325.63 | 61.82 | 14.25 | 14 | 99.56 | 40395.74 | 279.85 | 464.94 | 63.67 | 39.84 | 7122.53 | 0.63 | 0.75 | 2.63 | 0.43 | 1 | 10
54 | 150 | CONCLUIDO | 5.1507 | 19.42 | 15.58 | 62.34 | 0.79 | 15 | 326.21 | 61.82 | 14.5 | 13 | 99.89 | 40466.92 | 279.14 | 464.93 | 62.27 | 39.84 | 6428.1 | 0.64 | 0.75 | 2.61 | 0.37 | 1 | 10
55 | 150 | CONCLUIDO | 5.147 | 19.43 | 15.6 | 62.39 | 0.8 | 15 | 326.79 | 61.82 | 14.75 | 13 | 100.22 | 40538.25 | 279.32 | 464.93 | 62.38 | 39.84 | 6484.14 | 0.64 | 0.75 | 2.62 | 0.39 | 1 | 10
56 | 150 | CONCLUIDO | 5.1449 | 19.44 | 15.61 | 62.42 | 0.82 | 15 | 327.37 | 61.82 | 15 | 13 | 100.55 | 40609.74 | 279.14 | 464.93 | 62.69 | 39.84 | 6638.57 | 0.64 | 0.75 | 2.62 | 0.4 | 1 | 10
57 | 150 | CONCLUIDO | 5.142 | 19.45 | 15.62 | 62.47 | 0.83 | 15 | 327.95 | 61.82 | 15.25 | 13 | 100.88 | 40681.39 | 278.91 | 464.93 | 62.91 | 39.84 | 6751.04 | 0.63 | 0.75 | 2.63 | 0.41 | 1 | 10
58 | 150 | CONCLUIDO | 5.1677 | 19.35 | 15.58 | 66.75 | 0.84 | 14 | 328.53 | 61.82 | 15.5 | 12 | 101.21 | 40753.2 | 278.08 | 464.93 | 61.69 | 39.84 | 6141.87 | 0.65 | 0.75 | 2.62 | 0.37 | 1 | 10
59 | 150 | CONCLUIDO | 5.1649 | 19.36 | 15.59 | 66.8 | 0.85 | 14 | 329.12 | 61.82 | 15.75 | 12 | 101.54 | 40825.16 | 278.66 | 464.93 | 62.18 | 39.84 | 6387.1 | 0.64 | 0.75 | 2.62 | 0.38 | 1 | 10
60 | 150 | CONCLUIDO | 5.1681 | 19.35 | 15.57 | 66.75 | 0.86 | 14 | 329.7 | 61.82 | 16 | 12 | 101.88 | 40897.29 | 278.5 | 464.93 | 61.67 | 39.84 | 6134.66 | 0.65 | 0.75 | 2.62 | 0.36 | 1 | 10
61 | 150 | CONCLUIDO | 5.17 | 19.34 | 15.57 | 66.72 | 0.88 | 14 | 330.29 | 61.82 | 16.25 | 12 | 102.21 | 40969.57 | 278.39 | 464.94 | 61.72 | 39.84 | 6157.35 | 0.65 | 0.75 | 2.62 | 0.36 | 1 | 10
62 | 150 | CONCLUIDO | 5.1632 | 19.37 | 15.59 | 66.83 | 0.89 | 14 | 330.87 | 61.82 | 16.5 | 12 | 102.55 | 41042.02 | 278.1 | 464.95 | 62.32 | 39.84 | 6457.89 | 0.64 | 0.75 | 2.62 | 0.38 | 1 | 10
63 | 150 | CONCLUIDO | 5.185 | 19.29 | 15.57 | 71.85 | 0.9 | 13 | 331.46 | 61.82 | 16.75 | 11 | 102.89 | 41114.63 | 277.6 | 464.93 | 61.41 | 39.84 | 6010.66 | 0.65 | 0.75 | 2.62 | 0.36 | 1 | 10
64 | 150 | CONCLUIDO | 5.1876 | 19.28 | 15.56 | 71.8 | 0.91 | 13 | 332.05 | 61.82 | 17 | 11 | 103.23 | 41187.41 | 277.67 | 464.93 | 61.14 | 39.84 | 5872.18 | 0.65 | 0.75 | 2.62 | 0.35 | 1 | 10
65 | 150 | CONCLUIDO | 5.1902 | 19.27 | 15.55 | 71.76 | 0.92 | 13 | 332.64 | 61.82 | 17.25 | 11 | 103.57 | 41260.35 | 277.77 | 464.93 | 60.86 | 39.84 | 5733.8 | 0.65 | 0.75 | 2.62 | 0.34 | 1 | 10
66 | 150 | CONCLUIDO | 5.1825 | 19.3 | 15.58 | 71.89 | 0.94 | 13 | 333.24 | 61.82 | 17.5 | 11 | 103.92 | 41333.46 | 278.3 | 464.93 | 61.79 | 39.84 | 6199.88 | 0.64 | 0.75 | 2.62 | 0.37 | 1 | 10
67 | 150 | CONCLUIDO | 5.1873 | 19.28 | 15.56 | 71.81 | 0.95 | 13 | 333.83 | 61.82 | 17.75 | 11 | 104.26 | 41406.86 | 278.22 | 464.93 | 61.11 | 39.84 | 5857.63 | 0.65 | 0.75 | 2.62 | 0.35 | 1 | 10
68 | 150 | CONCLUIDO | 5.1905 | 19.27 | 15.55 | 71.75 | 0.96 | 13 | 334.43 | 61.82 | 18 | 11 | 104.61 | 41480.31 | 277.49 | 464.95 | 60.96 | 39.84 | 5782.46 | 0.65 | 0.75 | 2.62 | 0.34 | 1 | 10
69 | 150 | CONCLUIDO | 5.2103 | 19.19 | 15.53 | 77.64 | 0.97 | 12 | 335.02 | 61.82 | 18.25 | 10 | 104.95 | 41553.93 | 277.05 | 464.94 | 60.17 | 39.84 | 5395.32 | 0.66 | 0.75 | 2.62 | 0.32 | 1 | 10
70 | 150 | CONCLUIDO | 5.2113 | 19.19 | 15.53 | 77.62 | 0.98 | 12 | 335.62 | 61.82 | 18.5 | 10 | 105.3 | 41627.72 | 276.75 | 464.93 | 60 | 39.84 | 5307.7 | 0.66 | 0.75 | 2.62 | 0.31 | 1 | 10
71 | 150 | CONCLUIDO | 5.2142 | 19.18 | 15.51 | 77.57 | 0.99 | 12 | 336.22 | 61.82 | 18.75 | 10 | 105.65 | 41701.68 | 276.32 | 464.96 | 59.86 | 39.84 | 5240.12 | 0.67 | 0.75 | 2.62 | 0.3 | 1 | 10
72 | 150 | CONCLUIDO | 5.2135 | 19.18 | 15.52 | 77.59 | 1.01 | 12 | 336.82 | 61.82 | 19 | 10 | 106 | 41775.82 | 276.6 | 464.94 | 59.66 | 39.84 | 5139.94 | 0.67 | 0.75 | 2.62 | 0.31 | 1 | 10
73 | 150 | CONCLUIDO | 5.2126 | 19.18 | 15.52 | 77.6 | 1.02 | 12 | 337.43 | 61.82 | 19.25 | 10 | 106.35 | 41850.13 | 276.4 | 464.95 | 60.07 | 39.84 | 5341.74 | 0.66 | 0.75 | 2.61 | 0.31 | 1 | 10
74 | 150 | CONCLUIDO | 5.2129 | 19.18 | 15.52 | 77.6 | 1.03 | 12 | 338.03 | 61.82 | 19.5 | 10 | 106.71 | 41924.62 | 276.2 | 464.93 | 59.9 | 39.84 | 5259.77 | 0.67 | 0.75 | 2.62 | 0.31 | 1 | 10
75 | 150 | CONCLUIDO | 5.2386 | 19.09 | 15.48 | 84.44 | 1.04 | 11 | 338.63 | 61.82 | 19.75 | 9 | 107.06 | 41999.28 | 275.41 | 464.93 | 58.61 | 39.84 | 4620.59 | 0.68 | 0.76 | 2.62 | 0.27 | 1 | 10
76 | 150 | CONCLUIDO | 5.237 | 19.09 | 15.49 | 84.47 | 1.05 | 11 | 339.24 | 61.82 | 20 | 9 | 107.42 | 42074.12 | 276.01 | 464.94 | 58.82 | 39.84 | 4725.14 | 0.68 | 0.75 | 2.62 | 0.28 | 1 | 10
77 | 150 | CONCLUIDO | 5.2343 | 19.1 | 15.5 | 84.53 | 1.06 | 11 | 339.85 | 61.82 | 20.25 | 9 | 107.78 | 42149.15 | 276.68 | 464.93 | 59.07 | 39.84 | 4849.04 | 0.67 | 0.75 | 2.62 | 0.29 | 1 | 10
78 | 150 | CONCLUIDO | 5.2351 | 19.1 | 15.49 | 84.51 | 1.07 | 11 | 340.46 | 61.82 | 20.5 | 9 | 108.14 | 42224.35 | 276.65 | 464.93 | 58.94 | 39.84 | 4785.67 | 0.68 | 0.75 | 2.62 | 0.28 | 1 | 10
79 | 150 | CONCLUIDO | 5.2342 | 19.1 | 15.5 | 84.53 | 1.08 | 11 | 341.07 | 61.82 | 20.75 | 9 | 108.5 | 42299.74 | 276.78 | 464.93 | 59.29 | 39.84 | 4956.8 | 0.67 | 0.75 | 2.61 | 0.29 | 1 | 10
80 | 150 | CONCLUIDO | 5.2353 | 19.1 | 15.49 | 84.51 | 1.1 | 11 | 341.68 | 61.82 | 21 | 9 | 108.86 | 42375.31 | 276.53 | 464.93 | 58.95 | 39.84 | 4790.7 | 0.68 | 0.75 | 2.62 | 0.28 | 1 | 10
81 | 150 | CONCLUIDO | 5.2357 | 19.1 | 15.49 | 84.5 | 1.11 | 11 | 342.3 | 61.82 | 21.25 | 9 | 109.23 | 42451.07 | 276.25 | 464.93 | 58.97 | 39.84 | 4799.99 | 0.68 | 0.75 | 2.62 | 0.28 | 1 | 10
82 | 150 | CONCLUIDO | 5.2364 | 19.1 | 15.49 | 84.48 | 1.12 | 11 | 342.91 | 61.82 | 21.5 | 9 | 109.59 | 42527.02 | 275.93 | 464.93 | 58.86 | 39.84 | 4746.1 | 0.68 | 0.75 | 2.62 | 0.28 | 1 | 10
83 | 150 | CONCLUIDO | 5.2365 | 19.1 | 15.49 | 84.48 | 1.13 | 11 | 343.53 | 61.82 | 21.75 | 9 | 109.96 | 42603.15 | 274.99 | 464.93 | 58.99 | 39.84 | 4811.22 | 0.68 | 0.75 | 2.61 | 0.28 | 1 | 10
84 | 150 | CONCLUIDO | 5.2587 | 19.02 | 15.46 | 92.78 | 1.14 | 10 | 344.15 | 61.82 | 22 | 8 | 110.33 | 42679.6 | 274.71 | 464.93 | 57.96 | 39.84 | 4299.91 | 0.69 | 0.76 | 2.62 | 0.25 | 1 | 10
85 | 150 | CONCLUIDO | 5.2594 | 19.01 | 15.46 | 92.77 | 1.15 | 10 | 344.77 | 61.82 | 22.25 | 8 | 110.7 | 42756.12 | 274.83 | 464.93 | 58.08 | 39.84 | 4356.99 | 0.69 | 0.76 | 2.61 | 0.25 | 1 | 10
86 | 150 | CONCLUIDO | 5.2584 | 19.02 | 15.46 | 92.79 | 1.16 | 10 | 345.39 | 61.82 | 22.5 | 8 | 111.07 | 42832.82 | 275.06 | 464.93 | 58.12 | 39.84 | 4379.54 | 0.69 | 0.76 | 2.62 | 0.25 | 1 | 10
87 | 150 | CONCLUIDO | 5.2584 | 19.02 | 15.46 | 92.79 | 1.17 | 10 | 346.02 | 61.82 | 22.75 | 8 | 111.45 | 42909.73 | 275.19 | 464.93 | 58.08 | 39.84 | 4359.09 | 0.69 | 0.76 | 2.62 | 0.25 | 1 | 10
88 | 150 | CONCLUIDO | 5.2562 | 19.03 | 15.47 | 92.84 | 1.18 | 10 | 346.64 | 61.82 | 23 | 8 | 111.82 | 42986.83 | 275.36 | 464.93 | 58.31 | 39.84 | 4472.6 | 0.68 | 0.76 | 2.62 | 0.26 | 1 | 10
89 | 150 | CONCLUIDO | 5.2557 | 19.03 | 15.47 | 92.84 | 1.19 | 10 | 347.27 | 61.82 | 23.25 | 8 | 112.2 | 43064.12 | 275.69 | 464.95 | 58.61 | 39.84 | 4624.6 | 0.68 | 0.76 | 2.61 | 0.26 | 1 | 10
90 | 150 | CONCLUIDO | 5.2566 | 19.02 | 15.47 | 92.83 | 1.2 | 10 | 347.9 | 61.82 | 23.5 | 8 | 112.58 | 43141.62 | 275.34 | 464.93 | 58.34 | 39.84 | 4487.73 | 0.68 | 0.76 | 2.62 | 0.26 | 1 | 10
91 | 150 | CONCLUIDO | 5.2561 | 19.03 | 15.47 | 92.84 | 1.21 | 10 | 348.53 | 61.82 | 23.75 | 8 | 112.96 | 43219.31 | 275.69 | 464.93 | 58.5 | 39.84 | 4570.6 | 0.68 | 0.76 | 2.61 | 0.26 | 1 | 10
92 | 150 | CONCLUIDO | 5.2576 | 19.02 | 15.47 | 92.8 | 1.23 | 10 | 349.16 | 61.82 | 24 | 8 | 113.34 | 43297.21 | 275.39 | 464.93 | 58.3 | 39.84 | 4470.56 | 0.68 | 0.76 | 2.61 | 0.26 | 1 | 10
93 | 150 | CONCLUIDO | 5.2594 | 19.01 | 15.46 | 92.77 | 1.24 | 10 | 349.79 | 61.82 | 24.25 | 8 | 113.72 | 43375.3 | 275.13 | 464.96 | 58.05 | 39.84 | 4342.32 | 0.69 | 0.76 | 2.61 | 0.25 | 1 | 10
94 | 150 | CONCLUIDO | 5.2575 | 19.02 | 15.47 | 92.81 | 1.25 | 10 | 350.43 | 61.82 | 24.5 | 8 | 114.11 | 43453.61 | 274.77 | 464.95 | 58.3 | 39.84 | 4467.22 | 0.68 | 0.76 | 2.61 | 0.26 | 1 | 10
95 | 150 | CONCLUIDO | 5.2825 | 18.93 | 15.43 | 102.89 | 1.26 | 9 | 351.06 | 61.82 | 24.75 | 7 | 114.49 | 43532.12 | 274.36 | 464.93 | 57.22 | 39.84 | 3934.73 | 0.7 | 0.76 | 2.61 | 0.22 | 1 | 10
96 | 150 | CONCLUIDO | 5.2838 | 18.93 | 15.43 | 102.86 | 1.27 | 9 | 351.7 | 61.82 | 25 | 7 | 114.88 | 43610.83 | 274.53 | 464.93 | 56.95 | 39.84 | 3800.39 | 0.7 | 0.76 | 2.61 | 0.22 | 1 | 10
97 | 150 | CONCLUIDO | 5.2849 | 18.92 | 15.42 | 102.83 | 1.28 | 9 | 352.34 | 61.82 | 25.25 | 7 | 115.27 | 43689.76 | 274.75 | 464.94 | 56.91 | 39.84 | 3780.72 | 0.7 | 0.76 | 2.61 | 0.21 | 1 | 10
98 | 150 | CONCLUIDO | 5.2836 | 18.93 | 15.43 | 102.86 | 1.29 | 9 | 352.98 | 61.82 | 25.5 | 7 | 115.66 | 43769.02 | 274.43 | 464.94 | 56.95 | 39.84 | 3800.46 | 0.7 | 0.76 | 2.61 | 0.22 | 1 | 10
99 | 150 | CONCLUIDO | 5.2832 | 18.93 | 15.43 | 102.87 | 1.3 | 9 | 353.63 | 61.82 | 25.75 | 7 | 116.06 | 43848.38 | 274.52 | 464.93 | 57.04 | 39.84 | 3845.26 | 0.7 | 0.76 | 2.61 | 0.22 | 1 | 10
100 | 150 | CONCLUIDO | 5.2788 | 18.94 | 15.45 | 102.98 | 1.31 | 9 | 354.27 | 61.82 | 26 | 7 | 116.45 | 43927.95 | 274.81 | 464.93 | 57.45 | 39.84 | 4050.96 | 0.69 | 0.76 | 2.62 | 0.24 | 1 | 10
101 | 150 | CONCLUIDO | 5.282 | 18.93 | 15.44 | 102.9 | 1.32 | 9 | 354.92 | 61.82 | 26.25 | 7 | 116.85 | 44007.74 | 274.71 | 464.93 | 57.14 | 39.84 | 3896.2 | 0.7 | 0.76 | 2.61 | 0.22 | 1 | 10
102 | 150 | CONCLUIDO | 5.2807 | 18.94 | 15.44 | 102.93 | 1.33 | 9 | 355.57 | 61.82 | 26.5 | 7 | 117.25 | 44087.74 | 275.04 | 464.94 | 57.32 | 39.84 | 3983.18 | 0.7 | 0.76 | 2.61 | 0.23 | 1 | 10
103 | 150 | CONCLUIDO | 5.281 | 18.94 | 15.44 | 102.92 | 1.34 | 9 | 356.22 | 61.82 | 26.75 | 7 | 117.65 | 44167.96 | 274.57 | 464.94 | 57.22 | 39.84 | 3932.17 | 0.7 | 0.76 | 2.62 | 0.23 | 1 | 10
104 | 150 | CONCLUIDO | 5.2791 | 18.94 | 15.45 | 102.97 | 1.35 | 9 | 356.87 | 61.82 | 27 | 7 | 118.05 | 44248.41 | 274.04 | 464.94 | 57.42 | 39.84 | 4032.57 | 0.69 | 0.76 | 2.62 | 0.23 | 1 | 10
105 | 150 | CONCLUIDO | 5.2792 | 18.94 | 15.45 | 102.97 | 1.36 | 9 | 357.52 | 61.82 | 27.25 | 7 | 118.45 | 44329.08 | 273.84 | 464.93 | 57.52 | 39.84 | 4085.81 | 0.69 | 0.76 | 2.61 | 0.23 | 1 | 10
106 | 150 | CONCLUIDO | 5.2799 | 18.94 | 15.44 | 102.95 | 1.37 | 9 | 358.18 | 61.82 | 27.5 | 7 | 118.86 | 44409.98 | 273.71 | 464.93 | 57.44 | 39.84 | 4041.65 | 0.69 | 0.76 | 2.61 | 0.23 | 1 | 10
107 | 150 | CONCLUIDO | 5.2805 | 18.94 | 15.44 | 102.94 | 1.38 | 9 | 358.84 | 61.82 | 27.75 | 7 | 119.27 | 44491.1 | 273.51 | 464.94 | 57.43 | 39.84 | 4039.95 | 0.69 | 0.76 | 2.61 | 0.23 | 1 | 10
108 | 150 | CONCLUIDO | 5.3061 | 18.85 | 15.4 | 115.54 | 1.39 | 8 | 359.5 | 61.82 | 28 | 6 | 119.68 | 44572.45 | 272.88 | 464.98 | 56.16 | 39.84 | 3411.14 | 0.71 | 0.76 | 2.61 | 0.19 | 1 | 10
109 | 150 | CONCLUIDO | 5.3084 | 18.84 | 15.4 | 115.47 | 1.4 | 8 | 360.16 | 61.82 | 28.25 | 6 | 120.09 | 44654.04 | 272.88 | 464.93 | 55.87 | 39.84 | 3265.27 | 0.71 | 0.76 | 2.61 | 0.19 | 1 | 10
110 | 150 | CONCLUIDO | 5.3064 | 18.85 | 15.4 | 115.53 | 1.41 | 8 | 360.82 | 61.82 | 28.5 | 6 | 120.5 | 44735.86 | 273.41 | 464.93 | 56.16 | 39.84 | 3406.56 | 0.71 | 0.76 | 2.61 | 0.19 | 1 | 10
111 | 150 | CONCLUIDO | 5.3065 | 18.84 | 15.4 | 115.52 | 1.42 | 8 | 361.49 | 61.82 | 28.75 | 6 | 120.92 | 44817.91 | 273.53 | 464.93 | 56.21 | 39.84 | 3434.23 | 0.71 | 0.76 | 2.61 | 0.19 | 1 | 10
112 | 150 | CONCLUIDO | 5.3078 | 18.84 | 15.4 | 115.49 | 1.43 | 8 | 362.16 | 61.82 | 29 | 6 | 121.34 | 44900.33 | 273.76 | 464.93 | 55.97 | 39.84 | 3315.24 | 0.71 | 0.76 | 2.61 | 0.19 | 1 | 10
113 | 150 | CONCLUIDO | 5.3073 | 18.84 | 15.4 | 115.5 | 1.44 | 8 | 362.83 | 61.82 | 29.25 | 6 | 121.75 | 44982.86 | 273.66 | 464.93 | 56.04 | 39.84 | 3349.25 | 0.71 | 0.76 | 2.61 | 0.19 | 1 | 10
114 | 150 | CONCLUIDO | 5.3068 | 18.84 | 15.4 | 115.51 | 1.45 | 8 | 363.5 | 61.82 | 29.5 | 6 | 122.18 | 45065.64 | 273.87 | 464.93 | 56.18 | 39.84 | 3416.68 | 0.71 | 0.76 | 2.61 | 0.19 | 1 | 10
115 | 150 | CONCLUIDO | 5.3075 | 18.84 | 15.4 | 115.5 | 1.46 | 8 | 364.17 | 61.82 | 29.75 | 6 | 122.6 | 45148.66 | 273.75 | 464.93 | 55.95 | 39.84 | 3302.62 | 0.71 | 0.76 | 2.61 | 0.19 | 1 | 10
116 | 150 | CONCLUIDO | 5.3042 | 18.85 | 15.41 | 115.59 | 1.47 | 8 | 364.85 | 61.82 | 30 | 6 | 123.02 | 45231.92 | 274.41 | 464.93 | 56.35 | 39.84 | 3504.53 | 0.71 | 0.76 | 2.61 | 0.2 | 1 | 10
117 | 150 | CONCLUIDO | 5.3055 | 18.85 | 15.41 | 115.55 | 1.48 | 8 | 365.52 | 61.82 | 30.25 | 6 | 123.45 | 45315.43 | 274.12 | 464.93 | 56.12 | 39.84 | 3386.93 | 0.71 | 0.76 | 2.62 | 0.2 | 1 | 10
118 | 150 | CONCLUIDO | 5.3066 | 18.84 | 15.4 | 115.52 | 1.49 | 8 | 366.2 | 61.82 | 30.5 | 6 | 123.88 | 45399.2 | 273.8 | 464.94 | 56.11 | 39.84 | 3382.02 | 0.71 | 0.76 | 2.61 | 0.19 | 1 | 10
119 | 150 | CONCLUIDO | 5.3052 | 18.85 | 15.41 | 115.56 | 1.49 | 8 | 366.88 | 61.82 | 30.75 | 6 | 124.31 | 45483.22 | 274.29 | 464.93 | 56.3 | 39.84 | 3480.32 | 0.71 | 0.76 | 2.61 | 0.2 | 1 | 10
120 | 150 | CONCLUIDO | 5.305 | 18.85 | 15.41 | 115.56 | 1.5 | 8 | 367.57 | 61.82 | 31 | 6 | 124.74 | 45567.49 | 274.02 | 464.93 | 56.33 | 39.84 | 3492.28 | 0.71 | 0.76 | 2.61 | 0.2 | 1 | 10
121 | 150 | CONCLUIDO | 5.3061 | 18.85 | 15.4 | 115.54 | 1.51 | 8 | 368.25 | 61.82 | 31.25 | 6 | 125.18 | 45652.02 | 274.08 | 464.93 | 56.19 | 39.84 | 3423 | 0.71 | 0.76 | 2.61 | 0.19 | 1 | 10
122 | 150 | CONCLUIDO | 5.3046 | 18.85 | 15.41 | 115.58 | 1.52 | 8 | 368.94 | 61.82 | 31.5 | 6 | 125.62 | 45736.8 | 274.01 | 464.93 | 56.34 | 39.84 | 3496.56 | 0.71 | 0.76 | 2.61 | 0.2 | 1 | 10
123 | 150 | CONCLUIDO | 5.3039 | 18.85 | 15.41 | 115.59 | 1.53 | 8 | 369.63 | 61.82 | 31.75 | 6 | 126.06 | 45821.85 | 274.44 | 464.93 | 56.38 | 39.84 | 3518.45 | 0.71 | 0.76 | 2.61 | 0.2 | 1 | 10
124 | 150 | CONCLUIDO | 5.3055 | 18.85 | 15.41 | 115.55 | 1.54 | 8 | 370.32 | 61.82 | 32 | 6 | 126.5 | 45907.3 | 273.84 | 464.93 | 56.33 | 39.84 | 3496.35 | 0.71 | 0.76 | 2.61 | 0.2 | 1 | 10
125 | 150 | CONCLUIDO | 5.3034 | 18.86 | 15.41 | 115.61 | 1.55 | 8 | 371.02 | 61.82 | 32.25 | 6 | 126.94 | 45992.88 | 273.68 | 464.93 | 56.54 | 39.84 | 3599.67 | 0.7 | 0.76 | 2.61 | 0.2 | 1 | 10
126 | 150 | CONCLUIDO | 5.3007 | 18.87 | 15.42 | 115.68 | 1.56 | 8 | 371.71 | 61.82 | 32.5 | 6 | 127.39 | 46078.74 | 273.46 | 464.93 | 56.86 | 39.84 | 3757.53 | 0.7 | 0.76 | 2.61 | 0.21 | 1 | 10
127 | 150 | CONCLUIDO | 5.3248 | 18.78 | 15.39 | 131.95 | 1.57 | 7 | 372.41 | 61.82 | 32.75 | 5 | 127.84 | 46164.87 | 272.93 | 464.93 | 55.84 | 39.84 | 3255.53 | 0.71 | 0.76 | 2.61 | 0.18 | 1 | 10
128 | 150 | CONCLUIDO | 5.3263 | 18.77 | 15.39 | 131.9 | 1.58 | 7 | 373.11 | 61.82 | 33 | 5 | 128.29 | 46251.27 | 273.07 | 464.93 | 55.71 | 39.84 | 3189.85 | 0.72 | 0.76 | 2.61 | 0.18 | 1 | 10
129 | 150 | CONCLUIDO | 5.3251 | 18.78 | 15.39 | 131.94 | 1.59 | 7 | 373.81 | 61.82 | 33.25 | 5 | 128.74 | 46337.95 | 273.39 | 464.94 | 55.78 | 39.84 | 3226.35 | 0.71 | 0.76 | 2.61 | 0.18 | 1 | 10
130 | 150 | CONCLUIDO | 5.3272 | 18.77 | 15.39 | 131.88 | 1.6 | 7 | 374.52 | 61.82 | 33.5 | 5 | 129.2 | 46424.91 | 273.46 | 464.93 | 55.59 | 39.84 | 3130.89 | 0.72 | 0.76 | 2.61 | 0.18 | 1 | 10
131 | 150 | CONCLUIDO | 5.3261 | 18.78 | 15.39 | 131.91 | 1.6 | 7 | 375.23 | 61.82 | 33.75 | 5 | 129.65 | 46512.15 | 273.84 | 464.96 | 55.67 | 39.84 | 3169.2 | 0.72 | 0.76 | 2.61 | 0.18 | 1 | 10
132 | 150 | CONCLUIDO | 5.3268 | 18.77 | 15.39 | 131.89 | 1.61 | 7 | 375.93 | 61.82 | 34 | 5 | 130.11 | 46599.68 | 274.03 | 464.93 | 55.66 | 39.84 | 3162.15 | 0.72 | 0.76 | 2.61 | 0.18 | 1 | 10
133 | 150 | CONCLUIDO | 5.326 | 18.78 | 15.39 | 131.91 | 1.62 | 7 | 376.65 | 61.82 | 34.25 | 5 | 130.58 | 46687.5 | 274.21 | 464.99 | 55.74 | 39.84 | 3205.69 | 0.71 | 0.76 | 2.61 | 0.18 | 1 | 10
134 | 150 | CONCLUIDO | 5.3257 | 18.78 | 15.39 | 131.92 | 1.63 | 7 | 377.36 | 61.82 | 34.5 | 5 | 131.04 | 46775.73 | 274.64 | 464.93 | 55.74 | 39.84 | 3205.37 | 0.71 | 0.76 | 2.61 | 0.18 | 1 | 10
135 | 150 | CONCLUIDO | 5.3266 | 18.77 | 15.39 | 131.89 | 1.64 | 7 | 378.08 | 61.82 | 34.75 | 5 | 131.51 | 46864.14 | 274.96 | 464.99 | 55.55 | 39.84 | 3107.18 | 0.72 | 0.76 | 2.61 | 0.18 | 1 | 10
136 | 150 | CONCLUIDO | 5.3262 | 18.77 | 15.39 | 131.9 | 1.65 | 7 | 378.8 | 61.82 | 35 | 5 | 131.98 | 46952.84 | 275.13 | 464.94 | 55.6 | 39.84 | 3135.93 | 0.72 | 0.76 | 2.61 | 0.18 | 1 | 10
137 | 150 | CONCLUIDO | 5.3283 | 18.77 | 15.38 | 131.84 | 1.66 | 7 | 379.52 | 61.82 | 35.25 | 5 | 132.45 | 47041.84 | 275.09 | 464.93 | 55.42 | 39.84 | 3043.81 | 0.72 | 0.76 | 2.61 | 0.17 | 1 | 10
138 | 150 | CONCLUIDO | 5.3269 | 18.77 | 15.39 | 131.88 | 1.67 | 7 | 380.24 | 61.82 | 35.5 | 5 | 132.92 | 47131.15 | 275.04 | 464.95 | 55.56 | 39.84 | 3115.08 | 0.72 | 0.76 | 2.61 | 0.18 | 1 | 10
139 | 150 | CONCLUIDO | 5.3281 | 18.77 | 15.38 | 131.85 | 1.67 | 7 | 380.97 | 61.82 | 35.75 | 5 | 133.4 | 47220.77 | 274.73 | 464.93 | 55.33 | 39.84 | 2999.34 | 0.72 | 0.76 | 2.61 | 0.17 | 1 | 10
140 | 150 | CONCLUIDO | 5.3272 | 18.77 | 15.39 | 131.88 | 1.68 | 7 | 381.7 | 61.82 | 36 | 5 | 133.88 | 47310.69 | 274.84 | 464.93 | 55.63 | 39.84 | 3148.59 | 0.72 | 0.76 | 2.61 | 0.18 | 1 | 10
141 | 150 | CONCLUIDO | 5.3277 | 18.77 | 15.38 | 131.86 | 1.69 | 7 | 382.43 | 61.82 | 36.25 | 5 | 134.36 | 47400.92 | 274.67 | 464.93 | 55.44 | 39.84 | 3054.91 | 0.72 | 0.76 | 2.61 | 0.17 | 1 | 10
142 | 150 | CONCLUIDO | 5.3297 | 18.76 | 15.38 | 131.8 | 1.7 | 7 | 383.17 | 61.82 | 36.5 | 5 | 134.84 | 47491.48 | 274.38 | 464.93 | 55.26 | 39.84 | 2965.92 | 0.72 | 0.76 | 2.61 | 0.17 | 1 | 10
143 | 150 | CONCLUIDO | 5.3303 | 18.76 | 15.37 | 131.78 | 1.71 | 7 | 383.9 | 61.82 | 36.75 | 5 | 135.33 | 47582.35 | 274.23 | 464.93 | 55.23 | 39.84 | 2949.74 | 0.72 | 0.76 | 2.61 | 0.16 | 1 | 10
144 | 150 | CONCLUIDO | 5.3318 | 18.76 | 15.37 | 131.74 | 1.72 | 7 | 384.64 | 61.82 | 37 | 5 | 135.82 | 47673.67 | 273.64 | 464.93 | 55.11 | 39.84 | 2886.67 | 0.72 | 0.76 | 2.61 | 0.16 | 1 | 10
145 | 150 | CONCLUIDO | 5.332 | 18.75 | 15.37 | 131.73 | 1.72 | 7 | 385.38 | 61.82 | 37.25 | 5 | 136.31 | 47765.19 | 273.8 | 464.93 | 55 | 39.84 | 2835.45 | 0.72 | 0.76 | 2.61 | 0.16 | 1 | 10
146 | 150 | CONCLUIDO | 5.331 | 18.76 | 15.37 | 131.76 | 1.73 | 7 | 386.13 | 61.82 | 37.5 | 5 | 136.81 | 47857.05 | 273.26 | 464.93 | 55.03 | 39.84 | 2847.87 | 0.72 | 0.76 | 2.61 | 0.16 | 1 | 10
147 | 150 | CONCLUIDO | 5.3293 | 18.76 | 15.38 | 131.81 | 1.74 | 7 | 386.88 | 61.82 | 37.75 | 5 | 137.31 | 47949.23 | 273.07 | 464.99 | 55.34 | 39.84 | 3005.95 | 0.72 | 0.76 | 2.61 | 0.17 | 1 | 10
148 | 150 | CONCLUIDO | 5.3298 | 18.76 | 15.38 | 131.8 | 1.75 | 7 | 387.63 | 61.82 | 38 | 5 | 137.81 | 48041.76 | 272.78 | 464.93 | 55.27 | 39.84 | 2968.3 | 0.72 | 0.76 | 2.61 | 0.17 | 1 | 10
149 | 150 | CONCLUIDO | 5.3284 | 18.77 | 15.38 | 131.84 | 1.76 | 7 | 388.38 | 61.82 | 38.25 | 5 | 138.31 | 48134.63 | 273.23 | 464.93 | 55.41 | 39.84 | 3037.94 | 0.72 | 0.76 | 2.61 | 0.17 | 1 | 10
150 | 150 | CONCLUIDO | 5.3275 | 18.77 | 15.38 | 131.87 | 1.76 | 7 | 389.14 | 61.82 | 38.5 | 5 | 138.81 | 48227.84 | 272.84 | 464.93 | 55.48 | 39.84 | 3075.55 | 0.72 | 0.76 | 2.61 | 0.17 | 1 | 10
151 | 150 | CONCLUIDO | 5.331 | 18.76 | 15.37 | 131.76 | 1.77 | 7 | 389.89 | 61.82 | 38.75 | 5 | 139.32 | 48321.4 | 272.27 | 464.93 | 55.22 | 39.84 | 2943.74 | 0.72 | 0.76 | 2.61 | 0.16 | 1 | 10
152 | 150 | CONCLUIDO | 5.3548 | 18.68 | 15.34 | 153.44 | 1.78 | 6 | 390.66 | 61.82 | 39 | 4 | 139.83 | 48415.31 | 271.99 | 464.93 | 54.2 | 39.84 | 2441.16 | 0.73 | 0.76 | 2.61 | 0.13 | 1 | 10
153 | 150 | CONCLUIDO | 5.3558 | 18.67 | 15.34 | 153.41 | 1.79 | 6 | 391.42 | 61.82 | 39.25 | 4 | 140.35 | 48509.7 | 272.38 | 464.93 | 54.13 | 39.84 | 2405.41 | 0.74 | 0.76 | 2.61 | 0.13 | 1 | 10
154 | 150 | CONCLUIDO | 5.3545 | 18.68 | 15.35 | 153.45 | 1.8 | 6 | 392.19 | 61.82 | 39.5 | 4 | 140.87 | 48604.33 | 273.17 | 464.93 | 54.25 | 39.84 | 2463.01 | 0.73 | 0.76 | 2.61 | 0.13 | 1 | 10
155 | 150 | CONCLUIDO | 5.3552 | 18.67 | 15.34 | 153.43 | 1.8 | 6 | 392.96 | 61.82 | 39.75 | 4 | 141.39 | 48699.33 | 273.7 | 464.93 | 54.23 | 39.84 | 2454.06 | 0.73 | 0.76 | 2.61 | 0.13 | 1 | 10
156 | 150 | CONCLUIDO | 5.3543 | 18.68 | 15.35 | 153.46 | 1.81 | 6 | 393.73 | 61.82 | 40 | 4 | 141.91 | 48794.7 | 274.18 | 464.93 | 54.28 | 39.84 | 2480.54 | 0.73 | 0.76 | 2.61 | 0.14 | 1 | 10