## Sheet1
| Volume de calda [L] | STATUS | Capacidade operacional [ha/h] | Tempo de missao [h] | Tempo util [h] | Tempo por voo [min] | Autonomia Projetada [h] | N° Voos | MTOW [kg] | Massa Estrutura [kg] | Combustível [kg] | Abastecimentos | Massa gerador | Potência gerador [W] | Combustível consumido [L] | Calda cons [L] | Distância percorrida [km] | Distância Pulverizando [km] | RTL ACUMULADO[m] | EOC [km/km] | EOC [h/h] | Tempo de manobra [h] | Tempo rtl_rtw [h] | V pulv [m/s] | V desloc [m/s]
0 | 70 | CONCLUIDO | 3.7127 | 26.93 | 19.94 | 7.25 | 0.12 | 165 | 141.81 | 47.83 | 1 | 163 | 22.98 | 17723.39 | 226.64 | 469.78 | 207.08 | 38.86 | 78375.32 | 0.19 | 0.58 | 2.86 | 4.83 | 1 | 10
1 | 70 | CONCLUIDO | 4.0886 | 24.46 | 18.68 | 9.11 | 0.16 | 123 | 142.15 | 47.83 | 1.25 | 121 | 23.07 | 17765.46 | 211.59 | 469.67 | 165.75 | 38.86 | 57920.35 | 0.23 | 0.61 | 2.79 | 3.57 | 1 | 10
2 | 70 | CONCLUIDO | 4.336 | 23.06 | 17.97 | 10.89 | 0.19 | 99 | 142.49 | 47.83 | 1.5 | 97 | 23.16 | 17807.56 | 203.1 | 469.58 | 143 | 38.86 | 46668.02 | 0.27 | 0.64 | 2.75 | 2.87 | 1 | 10
3 | 70 | CONCLUIDO | 4.5309 | 22.07 | 17.47 | 12.79 | 0.22 | 82 | 142.83 | 47.83 | 1.75 | 80 | 23.25 | 17849.7 | 196.9 | 469.62 | 126.81 | 38.86 | 38658.29 | 0.31 | 0.66 | 2.72 | 2.37 | 1 | 10
4 | 70 | CONCLUIDO | 4.6818 | 21.36 | 17.11 | 14.66 | 0.25 | 70 | 143.17 | 47.83 | 2 | 68 | 23.34 | 17891.86 | 192.09 | 469.64 | 114.63 | 38.86 | 32624.18 | 0.34 | 0.67 | 2.7 | 2.01 | 1 | 10
5 | 70 | CONCLUIDO | 4.787 | 20.89 | 16.87 | 16.33 | 0.28 | 62 | 143.51 | 47.83 | 2.25 | 60 | 23.44 | 17934.06 | 188.83 | 469.57 | 106.9 | 38.86 | 28801.74 | 0.36 | 0.68 | 2.69 | 1.77 | 1 | 10
6 | 70 | CONCLUIDO | 4.8886 | 20.46 | 16.64 | 18.15 | 0.31 | 55 | 143.86 | 47.83 | 2.5 | 53 | 23.53 | 17976.29 | 185.61 | 469.59 | 99.48 | 38.86 | 25128.23 | 0.39 | 0.69 | 2.67 | 1.54 | 1 | 10
7 | 70 | CONCLUIDO | 4.9683 | 20.13 | 16.48 | 20.18 | 0.34 | 49 | 144.2 | 47.83 | 2.75 | 47 | 23.62 | 18018.55 | 183.44 | 469.55 | 94.14 | 38.86 | 22485.71 | 0.41 | 0.7 | 2.67 | 1.38 | 1 | 10
8 | 70 | CONCLUIDO | 5.0215 | 19.91 | 16.39 | 21.85 | 0.37 | 45 | 144.54 | 47.83 | 3 | 43 | 23.71 | 18060.85 | 181.82 | 469.6 | 91.16 | 38.86 | 21014.18 | 0.43 | 0.7 | 2.66 | 1.28 | 1 | 10
9 | 70 | CONCLUIDO | 5.0899 | 19.65 | 16.23 | 23.76 | 0.4 | 41 | 144.89 | 47.83 | 3.25 | 39 | 23.81 | 18103.18 | 179.44 | 469.57 | 86.23 | 38.86 | 18571.44 | 0.45 | 0.71 | 2.65 | 1.13 | 1 | 10
10 | 70 | CONCLUIDO | 5.1287 | 19.5 | 16.17 | 25.53 | 0.43 | 38 | 145.23 | 47.83 | 3.5 | 36 | 23.9 | 18145.54 | 178.2 | 469.53 | 84.25 | 38.86 | 17597.86 | 0.46 | 0.71 | 2.65 | 1.07 | 1 | 10
11 | 70 | CONCLUIDO | 5.1749 | 19.32 | 16.08 | 27.57 | 0.46 | 35 | 145.57 | 47.83 | 3.75 | 33 | 23.99 | 18187.93 | 176.6 | 469.56 | 81.2 | 38.86 | 16085.74 | 0.48 | 0.71 | 2.65 | 0.98 | 1 | 10
12 | 70 | CONCLUIDO | 5.2052 | 19.21 | 16.03 | 29.14 | 0.49 | 33 | 145.92 | 47.83 | 4 | 31 | 24.09 | 18230.35 | 175.52 | 469.5 | 79.5 | 38.86 | 15245.95 | 0.49 | 0.72 | 2.64 | 0.93 | 1 | 10
13 | 70 | CONCLUIDO | 5.2368 | 19.1 | 15.97 | 30.91 | 0.51 | 31 | 146.26 | 47.83 | 4.25 | 29 | 24.18 | 18272.81 | 174.1 | 469.6 | 77.51 | 38.86 | 14260.03 | 0.5 | 0.72 | 2.64 | 0.87 | 1 | 10
14 | 70 | CONCLUIDO | 5.2649 | 18.99 | 15.93 | 32.95 | 0.54 | 29 | 146.61 | 47.83 | 4.5 | 27 | 24.28 | 18315.3 | 173.2 | 469.54 | 76.17 | 38.86 | 13598.69 | 0.51 | 0.72 | 2.64 | 0.83 | 1 | 10
15 | 70 | CONCLUIDO | 5.3041 | 18.85 | 15.85 | 35.21 | 0.57 | 27 | 146.95 | 47.83 | 4.75 | 25 | 24.37 | 18357.82 | 171.37 | 469.54 | 73.48 | 38.86 | 12265.09 | 0.53 | 0.72 | 2.63 | 0.74 | 1 | 10
16 | 70 | CONCLUIDO | 5.3221 | 18.79 | 15.81 | 36.49 | 0.6 | 26 | 147.3 | 47.83 | 5 | 24 | 24.47 | 18400.38 | 170.85 | 469.56 | 72.29 | 38.86 | 11674.68 | 0.54 | 0.73 | 2.63 | 0.71 | 1 | 10
17 | 70 | CONCLUIDO | 5.3359 | 18.74 | 15.79 | 37.9 | 0.63 | 25 | 147.64 | 47.83 | 5.25 | 23 | 24.56 | 18442.97 | 169.99 | 469.52 | 71.78 | 38.86 | 11425.8 | 0.54 | 0.73 | 2.63 | 0.69 | 1 | 10
18 | 70 | CONCLUIDO | 5.3672 | 18.63 | 15.74 | 41.06 | 0.66 | 23 | 147.99 | 47.83 | 5.5 | 21 | 24.66 | 18485.59 | 168.79 | 469.5 | 69.81 | 38.86 | 10453.58 | 0.56 | 0.73 | 2.63 | 0.64 | 1 | 10
19 | 70 | CONCLUIDO | 5.3866 | 18.56 | 15.7 | 42.82 | 0.69 | 22 | 148.33 | 47.83 | 5.75 | 20 | 24.75 | 18528.25 | 167.69 | 469.51 | 69 | 38.86 | 10052.86 | 0.56 | 0.73 | 2.62 | 0.6 | 1 | 10
20 | 70 | CONCLUIDO | 5.4065 | 18.5 | 15.66 | 44.75 | 0.71 | 21 | 148.68 | 47.83 | 6 | 19 | 24.85 | 18570.94 | 166.51 | 469.54 | 67.78 | 38.86 | 9445.99 | 0.57 | 0.73 | 2.61 | 0.56 | 1 | 10
21 | 70 | CONCLUIDO | 5.4015 | 18.51 | 15.68 | 44.8 | 0.74 | 21 | 149.02 | 47.83 | 6.25 | 19 | 24.95 | 18613.66 | 166.54 | 469.51 | 68.12 | 38.86 | 9614.31 | 0.57 | 0.73 | 2.62 | 0.58 | 1 | 10
22 | 70 | CONCLUIDO | 5.4157 | 18.46 | 15.66 | 46.98 | 0.77 | 20 | 149.37 | 47.83 | 6.5 | 18 | 25.04 | 18656.42 | 165.6 | 469.56 | 67.38 | 38.86 | 9251.91 | 0.58 | 0.73 | 2.62 | 0.56 | 1 | 10
23 | 70 | CONCLUIDO | 5.4337 | 18.4 | 15.63 | 49.35 | 0.8 | 19 | 149.72 | 47.83 | 6.75 | 17 | 25.14 | 18699.2 | 164.69 | 469.51 | 66.39 | 38.86 | 8760.31 | 0.59 | 0.73 | 2.62 | 0.53 | 1 | 10
24 | 70 | CONCLUIDO | 5.4557 | 18.33 | 15.58 | 51.94 | 0.83 | 18 | 150.07 | 47.83 | 7 | 16 | 25.24 | 18742.03 | 163.46 | 469.54 | 64.86 | 38.86 | 7999.05 | 0.6 | 0.74 | 2.62 | 0.48 | 1 | 10
25 | 70 | CONCLUIDO | 5.4547 | 18.33 | 15.58 | 51.95 | 0.85 | 18 | 150.41 | 47.83 | 7.25 | 16 | 25.33 | 18784.88 | 163.3 | 469.52 | 65 | 38.86 | 8069.89 | 0.6 | 0.74 | 2.62 | 0.48 | 1 | 10
26 | 70 | CONCLUIDO | 5.4692 | 18.28 | 15.56 | 54.93 | 0.88 | 17 | 150.76 | 47.83 | 7.5 | 15 | 25.43 | 18827.77 | 162.21 | 469.54 | 64.42 | 38.86 | 7784.42 | 0.6 | 0.74 | 2.61 | 0.46 | 1 | 10
27 | 70 | CONCLUIDO | 5.4886 | 18.22 | 15.53 | 58.23 | 0.91 | 16 | 151.11 | 47.83 | 7.75 | 14 | 25.53 | 18870.7 | 160.57 | 469.5 | 63.19 | 38.86 | 7176.58 | 0.62 | 0.74 | 2.62 | 0.43 | 1 | 10
28 | 70 | CONCLUIDO | 5.4886 | 18.22 | 15.53 | 58.23 | 0.94 | 16 | 151.46 | 47.83 | 8 | 14 | 25.63 | 18913.66 | 161.13 | 469.52 | 63.33 | 38.86 | 7246.95 | 0.61 | 0.74 | 2.61 | 0.43 | 1 | 10
29 | 70 | CONCLUIDO | 5.5046 | 18.17 | 15.51 | 62.02 | 0.96 | 15 | 151.81 | 47.83 | 8.25 | 13 | 25.73 | 18956.65 | 159.61 | 469.52 | 62.39 | 38.86 | 6781.86 | 0.62 | 0.74 | 2.61 | 0.4 | 1 | 10
30 | 70 | CONCLUIDO | 5.5101 | 18.15 | 15.49 | 61.95 | 0.99 | 15 | 152.15 | 47.83 | 8.5 | 13 | 25.83 | 18999.67 | 158.75 | 469.5 | 61.95 | 38.86 | 6562.84 | 0.63 | 0.74 | 2.61 | 0.39 | 1 | 10
31 | 70 | CONCLUIDO | 5.5228 | 18.11 | 15.47 | 66.32 | 1.02 | 14 | 152.5 | 47.83 | 8.75 | 12 | 25.93 | 19042.73 | 157.43 | 469.52 | 61.45 | 38.86 | 6314.08 | 0.63 | 0.74 | 2.61 | 0.37 | 1 | 10
32 | 70 | CONCLUIDO | 5.5238 | 18.1 | 15.47 | 66.3 | 1.04 | 14 | 152.85 | 47.83 | 9 | 12 | 26.03 | 19085.83 | 156.83 | 469.5 | 61.45 | 38.86 | 6313.95 | 0.63 | 0.74 | 2.61 | 0.37 | 1 | 10
33 | 70 | CONCLUIDO | 5.5183 | 18.12 | 15.49 | 66.38 | 1.07 | 14 | 153.2 | 47.83 | 9.25 | 12 | 26.12 | 19128.96 | 156.59 | 469.52 | 62.04 | 38.86 | 6609.37 | 0.63 | 0.74 | 2.61 | 0.39 | 1 | 10
34 | 70 | CONCLUIDO | 5.5391 | 18.05 | 15.45 | 71.31 | 1.1 | 13 | 153.55 | 47.83 | 9.5 | 11 | 26.22 | 19172.12 | 156.34 | 469.51 | 60.7 | 38.86 | 5946.84 | 0.64 | 0.74 | 2.61 | 0.35 | 1 | 10
35 | 70 | CONCLUIDO | 5.5386 | 18.06 | 15.45 | 71.31 | 1.12 | 13 | 153.9 | 47.83 | 9.75 | 11 | 26.32 | 19215.32 | 155.4 | 469.54 | 60.71 | 38.86 | 5948.67 | 0.64 | 0.74 | 2.61 | 0.35 | 1 | 10
36 | 70 | CONCLUIDO | 5.5617 | 17.98 | 15.4 | 77.03 | 1.15 | 12 | 154.25 | 47.83 | 10 | 10 | 26.43 | 19258.55 | 153.4 | 469.51 | 59.38 | 38.86 | 5289.1 | 0.65 | 0.75 | 2.6 | 0.3 | 1 | 10
37 | 70 | CONCLUIDO | 5.5599 | 17.99 | 15.41 | 77.05 | 1.17 | 12 | 154.6 | 47.83 | 10.25 | 10 | 26.53 | 19301.82 | 153.12 | 469.5 | 59.58 | 38.86 | 5392.5 | 0.65 | 0.74 | 2.6 | 0.31 | 1 | 10
38 | 70 | CONCLUIDO | 5.5573 | 17.99 | 15.42 | 77.1 | 1.2 | 12 | 154.95 | 47.83 | 10.5 | 10 | 26.63 | 19345.12 | 153.01 | 469.56 | 59.73 | 38.86 | 5464.8 | 0.65 | 0.74 | 2.61 | 0.32 | 1 | 10
39 | 70 | CONCLUIDO | 5.5591 | 17.99 | 15.41 | 77.07 | 1.23 | 12 | 155.31 | 47.83 | 10.75 | 10 | 26.73 | 19388.45 | 151.74 | 469.5 | 59.44 | 38.86 | 5319.65 | 0.65 | 0.74 | 2.61 | 0.31 | 1 | 10
40 | 70 | CONCLUIDO | 5.5806 | 17.92 | 15.37 | 83.85 | 1.25 | 11 | 155.66 | 47.83 | 11 | 9 | 26.83 | 19431.82 | 151.32 | 469.51 | 58.05 | 38.86 | 4632.9 | 0.67 | 0.75 | 2.61 | 0.27 | 1 | 10
41 | 70 | CONCLUIDO | 5.5766 | 17.93 | 15.39 | 83.92 | 1.28 | 11 | 156.01 | 47.83 | 11.25 | 9 | 26.93 | 19475.23 | 151.51 | 469.5 | 58.57 | 38.86 | 4890.59 | 0.66 | 0.75 | 2.6 | 0.29 | 1 | 10
42 | 70 | CONCLUIDO | 5.578 | 17.93 | 15.38 | 83.9 | 1.3 | 11 | 156.36 | 47.83 | 11.5 | 9 | 27.03 | 19518.67 | 149.78 | 469.5 | 58.53 | 38.86 | 4872.48 | 0.66 | 0.75 | 2.6 | 0.28 | 1 | 10
43 | 70 | CONCLUIDO | 5.5732 | 17.94 | 15.4 | 83.98 | 1.33 | 11 | 156.71 | 47.83 | 11.75 | 9 | 27.14 | 19562.15 | 148.58 | 469.5 | 59.06 | 38.86 | 5135.07 | 0.66 | 0.75 | 2.6 | 0.3 | 1 | 10
44 | 70 | CONCLUIDO | 5.5954 | 17.87 | 15.35 | 92.13 | 1.35 | 10 | 157.07 | 47.83 | 12 | 8 | 27.24 | 19605.66 | 148.1 | 469.5 | 57.71 | 38.86 | 4467.02 | 0.67 | 0.75 | 2.6 | 0.26 | 1 | 10
45 | 70 | CONCLUIDO | 5.5945 | 17.87 | 15.36 | 92.14 | 1.38 | 10 | 157.42 | 47.83 | 12.25 | 8 | 27.34 | 19649.2 | 147.7 | 469.5 | 57.74 | 38.86 | 4479.45 | 0.67 | 0.75 | 2.6 | 0.26 | 1 | 10
46 | 70 | CONCLUIDO | 5.5949 | 17.87 | 15.36 | 92.14 | 1.4 | 10 | 157.77 | 47.83 | 12.5 | 8 | 27.45 | 19692.79 | 147.39 | 469.5 | 57.68 | 38.86 | 4451.18 | 0.67 | 0.75 | 2.6 | 0.26 | 1 | 10
47 | 70 | CONCLUIDO | 5.5948 | 17.87 | 15.36 | 92.14 | 1.43 | 10 | 158.13 | 47.83 | 12.75 | 8 | 27.55 | 19736.4 | 146.93 | 469.52 | 57.67 | 38.86 | 4448.07 | 0.67 | 0.75 | 2.6 | 0.26 | 1 | 10
48 | 70 | CONCLUIDO | 5.6128 | 17.82 | 15.33 | 102.19 | 1.45 | 9 | 158.48 | 47.83 | 13 | 6 | 27.65 | 19780.06 | 144.94 | 469.51 | 56.67 | 38.86 | 3949.2 | 0.69 | 0.75 | 2.6 | 0.23 | 1 | 10
49 | 70 | CONCLUIDO | 5.6138 | 17.81 | 15.32 | 102.17 | 1.48 | 9 | 158.84 | 47.83 | 13.25 | 5 | 27.76 | 19823.75 | 145.16 | 469.5 | 56.59 | 38.86 | 3913.08 | 0.69 | 0.75 | 2.6 | 0.23 | 1 | 10
50 | 70 | CONCLUIDO | 5.6138 | 17.81 | 15.32 | 102.17 | 1.5 | 9 | 159.19 | 47.83 | 13.5 | 5 | 27.86 | 19867.59 | 145.07 | 469.51 | 56.47 | 38.86 | 3850.15 | 0.69 | 0.75 | 2.6 | 0.23 | 1 | 10
51 | 70 | CONCLUIDO | 5.6137 | 17.81 | 15.33 | 102.17 | 1.53 | 9 | 159.55 | 47.83 | 13.75 | 5 | 27.97 | 19911.36 | 144.76 | 469.52 | 56.57 | 38.86 | 3902.45 | 0.69 | 0.75 | 2.6 | 0.23 | 1 | 10
52 | 70 | CONCLUIDO | 5.6094 | 17.83 | 15.34 | 102.26 | 1.55 | 9 | 159.9 | 47.83 | 14 | 5 | 28.07 | 19955.16 | 143.91 | 469.51 | 56.93 | 38.86 | 4078.94 | 0.68 | 0.75 | 2.61 | 0.24 | 1 | 10
53 | 70 | CONCLUIDO | 5.6105 | 17.82 | 15.34 | 102.24 | 1.58 | 9 | 160.26 | 47.83 | 14.25 | 5 | 28.18 | 19998.99 | 142.96 | 469.5 | 56.9 | 38.86 | 4066.71 | 0.68 | 0.75 | 2.6 | 0.24 | 1 | 10
54 | 70 | CONCLUIDO | 5.6109 | 17.82 | 15.33 | 102.23 | 1.6 | 9 | 160.61 | 47.83 | 14.5 | 5 | 28.28 | 20042.86 | 141.45 | 469.5 | 56.8 | 38.86 | 4016.37 | 0.68 | 0.75 | 2.6 | 0.23 | 1 | 10
55 | 70 | CONCLUIDO | 5.6313 | 17.76 | 15.3 | 114.74 | 1.62 | 8 | 160.97 | 47.83 | 14.75 | 4 | 28.39 | 20086.77 | 140.15 | 469.5 | 55.72 | 38.86 | 3481.27 | 0.7 | 0.75 | 2.6 | 0.2 | 1 | 10
56 | 70 | CONCLUIDO | 5.6313 | 17.76 | 15.3 | 114.74 | 1.65 | 8 | 161.32 | 47.83 | 15 | 3 | 28.5 | 20130.71 | 140.63 | 469.54 | 55.49 | 38.86 | 3366.41 | 0.7 | 0.75 | 2.61 | 0.2 | 1 | 10
57 | 70 | CONCLUIDO | 5.633 | 17.75 | 15.29 | 114.7 | 1.67 | 8 | 161.68 | 47.83 | 15.25 | 3 | 28.6 | 20174.69 | 140.69 | 469.53 | 55.4 | 38.86 | 3319.13 | 0.7 | 0.75 | 2.6 | 0.19 | 1 | 10
58 | 70 | CONCLUIDO | 5.6313 | 17.76 | 15.3 | 114.74 | 1.69 | 8 | 162.04 | 47.83 | 15.5 | 2 | 28.71 | 20218.71 | 140.94 | 469.53 | 55.49 | 38.86 | 3366.33 | 0.7 | 0.75 | 2.61 | 0.2 | 1 | 10
59 | 70 | CONCLUIDO | 5.6314 | 17.76 | 15.3 | 114.74 | 1.72 | 8 | 162.4 | 47.83 | 15.75 | 2 | 28.82 | 20262.76 | 140.99 | 469.56 | 55.61 | 38.86 | 3426.81 | 0.7 | 0.75 | 2.6 | 0.2 | 1 | 10
60 | 70 | CONCLUIDO | 5.6298 | 17.76 | 15.3 | 114.78 | 1.74 | 8 | 162.75 | 47.83 | 16 | 0 | 28.92 | 20306.85 | 141.35 | 469.53 | 55.47 | 38.86 | 3356.42 | 0.7 | 0.75 | 2.61 | 0.2 | 1 | 10