## Sheet1
| Volume de calda [L] | STATUS | Capacidade operacional [ha/h] | Tempo de missao [h] | Tempo util [h] | Tempo por voo [min] | Autonomia Projetada [h] | N° Voos | MTOW [kg] | Massa Estrutura [kg] | Combustível [kg] | Abastecimentos | Massa gerador | Potência gerador [W] | Combustível consumido [L] | Calda cons [L] | Distância percorrida [km] | Distância Pulverizando [km] | RTL ACUMULADO[m] | EOC [km/km] | EOC [h/h] | Tempo de manobra [h] | Tempo rtl_rtw [h] | V pulv [m/s] | V desloc [m/s]
0 | 100 | CONCLUIDO | 3.0288 | 33.02 | 21.87 | 5.91 | 0.09 | 222 | 194.77 | 54.38 | 1 | 220 | 39.4 | 24256.19 | 305.73 | 475.04 | 265.35 | 39.64 | 106943.69 | 0.15 | 0.53 | 3.02 | 6.6 | 1 | 10
1 | 100 | CONCLUIDO | 3.4599 | 28.9 | 20.05 | 7.38 | 0.11 | 163 | 195.16 | 54.38 | 1.25 | 161 | 39.53 | 24303.87 | 279.88 | 475.02 | 205.65 | 39.64 | 77387.56 | 0.19 | 0.58 | 2.92 | 4.78 | 1 | 10
2 | 100 | CONCLUIDO | 3.777 | 26.48 | 18.98 | 8.9 | 0.14 | 128 | 195.55 | 54.38 | 1.5 | 126 | 39.67 | 24351.61 | 264.58 | 474.94 | 170.81 | 39.64 | 60145.76 | 0.23 | 0.61 | 2.86 | 3.71 | 1 | 10
3 | 100 | CONCLUIDO | 4.0064 | 24.96 | 18.32 | 10.37 | 0.16 | 106 | 195.93 | 54.38 | 1.75 | 104 | 39.81 | 24399.39 | 255.01 | 474.84 | 149.7 | 39.64 | 49698.74 | 0.26 | 0.64 | 2.82 | 3.06 | 1 | 10
4 | 100 | CONCLUIDO | 4.1746 | 23.95 | 17.9 | 11.8 | 0.18 | 91 | 196.32 | 54.38 | 2 | 89 | 39.95 | 24447.22 | 248.74 | 474.97 | 135.39 | 39.64 | 42618.85 | 0.29 | 0.65 | 2.81 | 2.63 | 1 | 10
5 | 100 | CONCLUIDO | 4.3227 | 23.13 | 17.55 | 13.33 | 0.2 | 79 | 196.71 | 54.38 | 2.25 | 77 | 40.08 | 24495.09 | 243.43 | 474.95 | 124.07 | 39.64 | 37021.14 | 0.32 | 0.66 | 2.78 | 2.28 | 1 | 10
6 | 100 | CONCLUIDO | 4.442 | 22.51 | 17.27 | 14.81 | 0.23 | 70 | 197.1 | 54.38 | 2.5 | 68 | 40.22 | 24543.01 | 239.24 | 474.96 | 115.14 | 39.64 | 32597.06 | 0.34 | 0.68 | 2.77 | 2.01 | 1 | 10
7 | 100 | CONCLUIDO | 4.5423 | 22.02 | 17.05 | 16.24 | 0.25 | 63 | 197.49 | 54.38 | 2.75 | 61 | 40.36 | 24590.98 | 235.85 | 474.91 | 107.69 | 39.64 | 28909.26 | 0.37 | 0.68 | 2.76 | 1.79 | 1 | 10
8 | 100 | CONCLUIDO | 4.6285 | 21.61 | 16.87 | 17.76 | 0.27 | 57 | 197.88 | 54.38 | 3 | 55 | 40.5 | 24639 | 233.1 | 474.87 | 102.37 | 39.64 | 26276.54 | 0.39 | 0.69 | 2.74 | 1.61 | 1 | 10
9 | 100 | CONCLUIDO | 4.7001 | 21.28 | 16.74 | 19.31 | 0.29 | 52 | 198.27 | 54.38 | 3.25 | 50 | 40.64 | 24687.06 | 230.77 | 474.89 | 97.91 | 39.64 | 24073.07 | 0.4 | 0.7 | 2.73 | 1.47 | 1 | 10
10 | 100 | CONCLUIDO | 4.7649 | 20.99 | 16.6 | 20.75 | 0.31 | 48 | 198.66 | 54.38 | 3.5 | 46 | 40.78 | 24735.17 | 228.43 | 474.93 | 93.86 | 39.64 | 22067.83 | 0.42 | 0.7 | 2.71 | 1.34 | 1 | 10
11 | 100 | CONCLUIDO | 4.8066 | 20.8 | 16.54 | 22.05 | 0.33 | 45 | 199.05 | 54.38 | 3.75 | 43 | 40.92 | 24783.33 | 227.24 | 474.85 | 91.18 | 39.64 | 20742.34 | 0.43 | 0.71 | 2.73 | 1.28 | 1 | 10
12 | 100 | CONCLUIDO | 4.8576 | 20.59 | 16.44 | 23.48 | 0.36 | 42 | 199.44 | 54.38 | 4 | 40 | 41.06 | 24831.54 | 225.55 | 474.86 | 87.94 | 39.64 | 19139.83 | 0.45 | 0.71 | 2.72 | 1.17 | 1 | 10
13 | 100 | CONCLUIDO | 4.9046 | 20.39 | 16.36 | 25.16 | 0.38 | 39 | 199.83 | 54.38 | 4.25 | 37 | 41.2 | 24879.79 | 224.03 | 474.91 | 85.11 | 39.64 | 17739.55 | 0.47 | 0.71 | 2.72 | 1.09 | 1 | 10
14 | 100 | CONCLUIDO | 4.9345 | 20.27 | 16.31 | 26.45 | 0.4 | 37 | 200.22 | 54.38 | 4.5 | 35 | 41.35 | 24928.09 | 223.07 | 474.91 | 83.74 | 39.64 | 17065.34 | 0.47 | 0.72 | 2.71 | 1.05 | 1 | 10
15 | 100 | CONCLUIDO | 4.9628 | 20.15 | 16.27 | 27.89 | 0.42 | 35 | 200.61 | 54.38 | 4.75 | 33 | 41.49 | 24976.45 | 222.31 | 474.83 | 82.72 | 39.64 | 16563.92 | 0.48 | 0.72 | 2.71 | 1.01 | 1 | 10
16 | 100 | CONCLUIDO | 5.0008 | 20 | 16.2 | 29.45 | 0.44 | 33 | 201.01 | 54.38 | 5 | 31 | 41.63 | 25024.84 | 220.78 | 474.86 | 79.89 | 39.64 | 15157.64 | 0.5 | 0.72 | 2.71 | 0.93 | 1 | 10
17 | 100 | CONCLUIDO | 5.0368 | 19.85 | 16.13 | 31.22 | 0.46 | 31 | 201.4 | 54.38 | 5.25 | 29 | 41.77 | 25073.29 | 219.38 | 474.81 | 78.15 | 39.64 | 14299.44 | 0.51 | 0.72 | 2.7 | 0.87 | 1 | 10
18 | 100 | CONCLUIDO | 5.0535 | 19.79 | 16.11 | 32.21 | 0.48 | 30 | 201.79 | 54.38 | 5.5 | 28 | 41.92 | 25121.79 | 218.92 | 474.81 | 77.34 | 39.64 | 13900.62 | 0.51 | 0.72 | 2.7 | 0.84 | 1 | 10
19 | 100 | CONCLUIDO | 5.0719 | 19.72 | 16.07 | 33.25 | 0.51 | 29 | 202.19 | 54.38 | 5.75 | 27 | 42.06 | 25170.34 | 218.03 | 474.82 | 76.11 | 39.64 | 13289.84 | 0.52 | 0.73 | 2.7 | 0.81 | 1 | 10
20 | 100 | CONCLUIDO | 5.1115 | 19.56 | 16 | 35.55 | 0.53 | 27 | 202.58 | 54.38 | 6 | 25 | 42.2 | 25218.93 | 216.78 | 474.85 | 73.78 | 39.64 | 12134.62 | 0.54 | 0.73 | 2.69 | 0.73 | 1 | 10
21 | 100 | CONCLUIDO | 5.1267 | 19.51 | 15.98 | 36.87 | 0.55 | 26 | 202.98 | 54.38 | 6.25 | 24 | 42.35 | 25267.7 | 215.78 | 474.82 | 72.99 | 39.64 | 11743.99 | 0.54 | 0.73 | 2.69 | 0.72 | 1 | 10
22 | 100 | CONCLUIDO | 5.1445 | 19.44 | 15.95 | 38.28 | 0.57 | 25 | 203.37 | 54.38 | 6.5 | 23 | 42.49 | 25316.39 | 215.39 | 474.87 | 72.21 | 39.64 | 11357.21 | 0.55 | 0.73 | 2.69 | 0.69 | 1 | 10
23 | 100 | CONCLUIDO | 5.1645 | 19.36 | 15.91 | 39.78 | 0.59 | 24 | 203.77 | 54.38 | 6.75 | 22 | 42.64 | 25365.14 | 214.53 | 474.85 | 70.97 | 39.64 | 10745.23 | 0.56 | 0.73 | 2.69 | 0.65 | 1 | 10
24 | 100 | CONCLUIDO | 5.184 | 19.29 | 15.88 | 41.42 | 0.61 | 23 | 204.16 | 54.38 | 7 | 21 | 42.78 | 25413.94 | 213.55 | 474.83 | 69.93 | 39.64 | 10229.54 | 0.57 | 0.73 | 2.68 | 0.62 | 1 | 10
25 | 100 | CONCLUIDO | 5.1788 | 19.31 | 15.9 | 41.47 | 0.63 | 23 | 204.56 | 54.38 | 7.25 | 21 | 42.93 | 25462.78 | 213.43 | 474.84 | 70.51 | 39.64 | 10520.06 | 0.56 | 0.73 | 2.69 | 0.64 | 1 | 10
26 | 100 | CONCLUIDO | 5.204 | 19.22 | 15.84 | 43.21 | 0.65 | 22 | 204.95 | 54.38 | 7.5 | 20 | 43.08 | 25511.67 | 212.38 | 474.82 | 68.88 | 39.64 | 9709.23 | 0.58 | 0.74 | 2.68 | 0.58 | 1 | 10
27 | 100 | CONCLUIDO | 5.2188 | 19.16 | 15.83 | 45.22 | 0.67 | 21 | 205.35 | 54.38 | 7.75 | 19 | 43.22 | 25560.62 | 211.71 | 474.86 | 68.15 | 39.64 | 9350.96 | 0.58 | 0.74 | 2.68 | 0.57 | 1 | 10
28 | 100 | CONCLUIDO | 5.2381 | 19.09 | 15.8 | 47.39 | 0.69 | 20 | 205.75 | 54.38 | 8 | 18 | 43.37 | 25609.61 | 210.94 | 474.82 | 67.29 | 39.64 | 8923.2 | 0.59 | 0.74 | 2.68 | 0.53 | 1 | 10
29 | 100 | CONCLUIDO | 5.2342 | 19.1 | 15.81 | 47.43 | 0.71 | 20 | 206.15 | 54.38 | 8.25 | 18 | 43.52 | 25658.66 | 210.85 | 474.81 | 67.66 | 39.64 | 9108.01 | 0.59 | 0.74 | 2.68 | 0.55 | 1 | 10
30 | 100 | CONCLUIDO | 5.2539 | 19.03 | 15.78 | 49.82 | 0.73 | 19 | 206.54 | 54.38 | 8.5 | 17 | 43.67 | 25707.76 | 210.11 | 474.89 | 66.95 | 39.64 | 8759.82 | 0.59 | 0.74 | 2.67 | 0.51 | 1 | 10
31 | 100 | CONCLUIDO | 5.2516 | 19.04 | 15.79 | 49.85 | 0.75 | 19 | 206.94 | 54.38 | 8.75 | 17 | 43.81 | 25756.9 | 209.75 | 474.82 | 66.85 | 39.64 | 8709.64 | 0.59 | 0.74 | 2.68 | 0.52 | 1 | 10
32 | 100 | CONCLUIDO | 5.2657 | 18.99 | 15.77 | 52.58 | 0.77 | 18 | 207.34 | 54.38 | 9 | 16 | 43.96 | 25806.1 | 209.35 | 474.84 | 66.5 | 39.64 | 8538.24 | 0.6 | 0.74 | 2.68 | 0.51 | 1 | 10
33 | 100 | CONCLUIDO | 5.2735 | 18.96 | 15.75 | 52.49 | 0.79 | 18 | 207.74 | 54.38 | 9.25 | 16 | 44.11 | 25855.35 | 208.42 | 474.87 | 65.57 | 39.64 | 8075.68 | 0.6 | 0.74 | 2.68 | 0.48 | 1 | 10
34 | 100 | CONCLUIDO | 5.2894 | 18.91 | 15.73 | 55.51 | 0.81 | 17 | 208.14 | 54.38 | 9.5 | 15 | 44.26 | 25904.65 | 208.08 | 474.81 | 64.99 | 39.64 | 7788.6 | 0.61 | 0.74 | 2.68 | 0.47 | 1 | 10
35 | 100 | CONCLUIDO | 5.2967 | 18.88 | 15.7 | 55.42 | 0.83 | 17 | 208.54 | 54.38 | 9.75 | 15 | 44.41 | 25954 | 207.74 | 474.81 | 64.21 | 39.64 | 7398.96 | 0.62 | 0.74 | 2.67 | 0.44 | 1 | 10
36 | 100 | CONCLUIDO | 5.3091 | 18.84 | 15.7 | 58.86 | 0.85 | 16 | 208.94 | 54.38 | 10 | 14 | 44.56 | 26003.41 | 206.9 | 474.86 | 64.03 | 39.64 | 7312.05 | 0.62 | 0.74 | 2.67 | 0.43 | 1 | 10
37 | 100 | CONCLUIDO | 5.3086 | 18.84 | 15.7 | 58.87 | 0.87 | 16 | 209.34 | 54.38 | 10.25 | 14 | 44.71 | 26052.86 | 206.61 | 474.81 | 63.98 | 39.64 | 7286.61 | 0.62 | 0.74 | 2.68 | 0.44 | 1 | 10
38 | 100 | CONCLUIDO | 5.3315 | 18.76 | 15.66 | 62.63 | 0.89 | 15 | 209.74 | 54.38 | 10.5 | 13 | 44.87 | 26102.37 | 205.22 | 474.82 | 62.6 | 39.64 | 6606.1 | 0.63 | 0.74 | 2.67 | 0.39 | 1 | 10
39 | 100 | CONCLUIDO | 5.3294 | 18.76 | 15.66 | 62.66 | 0.91 | 15 | 210.14 | 54.38 | 10.75 | 13 | 45.02 | 26151.93 | 205.44 | 474.81 | 63.05 | 39.64 | 6830.89 | 0.63 | 0.74 | 2.67 | 0.4 | 1 | 10
40 | 100 | CONCLUIDO | 5.3275 | 18.77 | 15.67 | 62.68 | 0.93 | 15 | 210.55 | 54.38 | 11 | 13 | 45.17 | 26201.54 | 205.18 | 474.86 | 63.08 | 39.64 | 6843.44 | 0.63 | 0.74 | 2.67 | 0.41 | 1 | 10
41 | 100 | CONCLUIDO | 5.3501 | 18.69 | 15.63 | 66.99 | 0.95 | 14 | 210.95 | 54.38 | 11.25 | 12 | 45.32 | 26251.2 | 203.93 | 474.82 | 61.66 | 39.64 | 6141.13 | 0.64 | 0.75 | 2.67 | 0.37 | 1 | 10
42 | 100 | CONCLUIDO | 5.3514 | 18.69 | 15.63 | 66.97 | 0.97 | 14 | 211.35 | 54.38 | 11.5 | 12 | 45.48 | 26300.92 | 203.45 | 474.82 | 61.61 | 39.64 | 6112.12 | 0.64 | 0.75 | 2.67 | 0.36 | 1 | 10
43 | 100 | CONCLUIDO | 5.3504 | 18.69 | 15.63 | 66.98 | 0.99 | 14 | 211.76 | 54.38 | 11.75 | 12 | 45.63 | 26350.68 | 203.14 | 474.81 | 61.81 | 39.64 | 6211.42 | 0.64 | 0.75 | 2.67 | 0.37 | 1 | 10
44 | 100 | CONCLUIDO | 5.349 | 18.7 | 15.63 | 67 | 1 | 14 | 212.16 | 54.38 | 12 | 12 | 45.78 | 26400.51 | 202.75 | 474.81 | 61.95 | 39.64 | 6285.51 | 0.64 | 0.75 | 2.67 | 0.37 | 1 | 10
45 | 100 | CONCLUIDO | 5.3654 | 18.64 | 15.62 | 72.07 | 1.02 | 13 | 212.56 | 54.38 | 12.25 | 11 | 45.94 | 26450.38 | 202.36 | 474.81 | 61.42 | 39.64 | 6022.94 | 0.65 | 0.75 | 2.67 | 0.35 | 1 | 10
46 | 100 | CONCLUIDO | 5.3663 | 18.63 | 15.61 | 72.06 | 1.04 | 13 | 212.97 | 54.38 | 12.5 | 11 | 46.09 | 26500.31 | 201.9 | 474.81 | 61.27 | 39.64 | 5946.51 | 0.65 | 0.75 | 2.67 | 0.35 | 1 | 10
47 | 100 | CONCLUIDO | 5.3698 | 18.62 | 15.6 | 72 | 1.06 | 13 | 213.37 | 54.38 | 12.75 | 11 | 46.25 | 26550.29 | 201.49 | 474.84 | 60.78 | 39.64 | 5705.76 | 0.65 | 0.75 | 2.67 | 0.34 | 1 | 10
48 | 100 | CONCLUIDO | 5.364 | 18.64 | 15.62 | 72.09 | 1.08 | 13 | 213.78 | 54.38 | 13 | 11 | 46.4 | 26600.32 | 201.34 | 474.83 | 61.48 | 39.64 | 6054.42 | 0.64 | 0.75 | 2.67 | 0.36 | 1 | 10
49 | 100 | CONCLUIDO | 5.3895 | 18.55 | 15.57 | 77.86 | 1.1 | 12 | 214.19 | 54.38 | 13.25 | 10 | 46.56 | 26650.41 | 200.12 | 474.81 | 59.94 | 39.64 | 5288.88 | 0.66 | 0.75 | 2.67 | 0.31 | 1 | 10
50 | 100 | CONCLUIDO | 5.3868 | 18.56 | 15.58 | 77.9 | 1.12 | 12 | 214.59 | 54.38 | 13.5 | 10 | 46.72 | 26700.55 | 200.17 | 474.89 | 60.24 | 39.64 | 5438.56 | 0.66 | 0.75 | 2.67 | 0.32 | 1 | 10
51 | 100 | CONCLUIDO | 5.3891 | 18.56 | 15.57 | 77.86 | 1.14 | 12 | 215 | 54.38 | 13.75 | 10 | 46.87 | 26750.75 | 199.81 | 474.81 | 60.24 | 39.64 | 5440.86 | 0.66 | 0.75 | 2.66 | 0.31 | 1 | 10
52 | 100 | CONCLUIDO | 5.393 | 18.54 | 15.56 | 77.8 | 1.15 | 12 | 215.41 | 54.38 | 14 | 10 | 47.03 | 26801 | 199.4 | 474.81 | 59.41 | 39.64 | 5023.92 | 0.67 | 0.75 | 2.67 | 0.3 | 1 | 10
53 | 100 | CONCLUIDO | 5.4095 | 18.49 | 15.54 | 84.77 | 1.17 | 11 | 215.82 | 54.38 | 14.25 | 9 | 47.19 | 26851.31 | 198.56 | 474.82 | 59.07 | 39.64 | 4859.42 | 0.67 | 0.75 | 2.66 | 0.28 | 1 | 10
54 | 100 | CONCLUIDO | 5.4108 | 18.48 | 15.54 | 84.75 | 1.19 | 11 | 216.22 | 54.38 | 14.5 | 9 | 47.35 | 26901.66 | 198.19 | 474.83 | 58.82 | 39.64 | 4731.56 | 0.67 | 0.75 | 2.67 | 0.28 | 1 | 10
55 | 100 | CONCLUIDO | 5.4074 | 18.49 | 15.55 | 84.81 | 1.21 | 11 | 216.63 | 54.38 | 14.75 | 9 | 47.51 | 26952.08 | 197.66 | 474.83 | 59.1 | 39.64 | 4872.39 | 0.67 | 0.75 | 2.67 | 0.29 | 1 | 10
56 | 100 | CONCLUIDO | 5.412 | 18.48 | 15.53 | 84.73 | 1.23 | 11 | 217.04 | 54.38 | 15 | 9 | 47.66 | 27002.55 | 196.22 | 474.82 | 58.73 | 39.64 | 4687.11 | 0.68 | 0.75 | 2.66 | 0.27 | 1 | 10
57 | 100 | CONCLUIDO | 5.4051 | 18.5 | 15.56 | 84.85 | 1.25 | 11 | 217.45 | 54.38 | 15.25 | 9 | 47.82 | 27053.07 | 196.42 | 474.82 | 59.39 | 39.64 | 5020.73 | 0.67 | 0.75 | 2.67 | 0.29 | 1 | 10
58 | 100 | CONCLUIDO | 5.4319 | 18.41 | 15.5 | 93.03 | 1.26 | 10 | 217.86 | 54.38 | 15.5 | 8 | 47.98 | 27103.65 | 194.52 | 474.81 | 57.73 | 39.64 | 4192.11 | 0.69 | 0.75 | 2.66 | 0.24 | 1 | 10
59 | 100 | CONCLUIDO | 5.4274 | 18.42 | 15.52 | 93.12 | 1.28 | 10 | 218.27 | 54.38 | 15.75 | 8 | 48.15 | 27154.29 | 195.4 | 474.82 | 58.27 | 39.64 | 4461.26 | 0.68 | 0.75 | 2.66 | 0.26 | 1 | 10
60 | 100 | CONCLUIDO | 5.4299 | 18.42 | 15.51 | 93.07 | 1.3 | 10 | 218.68 | 54.38 | 16 | 8 | 48.31 | 27204.98 | 195.21 | 474.81 | 57.98 | 39.64 | 4317.01 | 0.68 | 0.75 | 2.66 | 0.25 | 1 | 10
61 | 100 | CONCLUIDO | 5.4276 | 18.42 | 15.52 | 93.11 | 1.32 | 10 | 219.09 | 54.38 | 16.25 | 8 | 48.47 | 27255.72 | 194.93 | 474.81 | 58.27 | 39.64 | 4465.1 | 0.68 | 0.75 | 2.66 | 0.26 | 1 | 10
62 | 100 | CONCLUIDO | 5.4269 | 18.43 | 15.52 | 93.13 | 1.34 | 10 | 219.51 | 54.38 | 16.5 | 8 | 48.63 | 27306.53 | 194.55 | 474.81 | 58.45 | 39.64 | 4552.89 | 0.68 | 0.75 | 2.66 | 0.26 | 1 | 10
63 | 100 | CONCLUIDO | 5.425 | 18.43 | 15.53 | 93.17 | 1.35 | 10 | 219.92 | 54.38 | 16.75 | 8 | 48.79 | 27357.38 | 193.59 | 474.81 | 58.39 | 39.64 | 4523.13 | 0.68 | 0.75 | 2.67 | 0.27 | 1 | 10
64 | 100 | CONCLUIDO | 5.4272 | 18.43 | 15.52 | 93.12 | 1.37 | 10 | 220.33 | 54.38 | 17 | 8 | 48.95 | 27408.3 | 193.03 | 474.84 | 58.18 | 39.64 | 4417.72 | 0.68 | 0.75 | 2.67 | 0.26 | 1 | 10
65 | 100 | CONCLUIDO | 5.4483 | 18.35 | 15.49 | 103.25 | 1.39 | 9 | 220.74 | 54.38 | 17.25 | 7 | 49.12 | 27459.27 | 192.42 | 474.81 | 57.27 | 39.64 | 3966.74 | 0.69 | 0.75 | 2.66 | 0.23 | 1 | 10
66 | 100 | CONCLUIDO | 5.4481 | 18.36 | 15.49 | 103.26 | 1.41 | 9 | 221.16 | 54.38 | 17.5 | 7 | 49.28 | 27510.3 | 192.9 | 474.83 | 57.23 | 39.64 | 3950.13 | 0.69 | 0.75 | 2.66 | 0.23 | 1 | 10
67 | 100 | CONCLUIDO | 5.4498 | 18.35 | 15.48 | 103.22 | 1.42 | 9 | 221.57 | 54.38 | 17.75 | 7 | 49.45 | 27561.39 | 193.19 | 474.83 | 57.06 | 39.64 | 3863.98 | 0.69 | 0.75 | 2.66 | 0.22 | 1 | 10
68 | 100 | CONCLUIDO | 5.4504 | 18.35 | 15.48 | 103.2 | 1.44 | 9 | 221.99 | 54.38 | 18 | 7 | 49.61 | 27612.53 | 193.46 | 474.85 | 56.8 | 39.64 | 3735.04 | 0.7 | 0.75 | 2.67 | 0.22 | 1 | 10
69 | 100 | CONCLUIDO | 5.4479 | 18.36 | 15.49 | 103.26 | 1.46 | 9 | 222.4 | 54.38 | 18.25 | 7 | 49.78 | 27663.85 | 192.83 | 474.84 | 57.05 | 39.64 | 3860.63 | 0.69 | 0.75 | 2.67 | 0.23 | 1 | 10
70 | 100 | CONCLUIDO | 5.447 | 18.36 | 15.49 | 103.28 | 1.48 | 9 | 222.82 | 54.38 | 18.5 | 7 | 49.94 | 27715.11 | 192.03 | 474.81 | 57.41 | 39.64 | 4038.51 | 0.69 | 0.75 | 2.66 | 0.23 | 1 | 10
71 | 100 | CONCLUIDO | 5.4472 | 18.36 | 15.49 | 103.28 | 1.49 | 9 | 223.23 | 54.38 | 18.75 | 7 | 50.11 | 27766.43 | 191.16 | 474.81 | 57.41 | 39.64 | 4037.16 | 0.69 | 0.75 | 2.66 | 0.23 | 1 | 10
72 | 100 | CONCLUIDO | 5.4456 | 18.36 | 15.5 | 103.31 | 1.51 | 9 | 223.65 | 54.38 | 19 | 7 | 50.27 | 27817.81 | 189.9 | 474.82 | 57.54 | 39.64 | 4105.23 | 0.69 | 0.75 | 2.66 | 0.23 | 1 | 10
73 | 100 | CONCLUIDO | 5.4685 | 18.29 | 15.46 | 115.94 | 1.53 | 8 | 224.07 | 54.38 | 19.25 | 6 | 50.44 | 27869.24 | 188.2 | 474.83 | 56.16 | 39.64 | 3419.59 | 0.71 | 0.75 | 2.66 | 0.2 | 1 | 10
74 | 100 | CONCLUIDO | 5.468 | 18.29 | 15.46 | 115.95 | 1.54 | 8 | 224.49 | 54.38 | 19.5 | 6 | 50.61 | 27920.73 | 188.05 | 474.84 | 56.3 | 39.64 | 3490.83 | 0.7 | 0.75 | 2.66 | 0.2 | 1 | 10
75 | 100 | CONCLUIDO | 5.4698 | 18.28 | 15.45 | 115.91 | 1.56 | 8 | 224.9 | 54.38 | 19.75 | 6 | 50.78 | 27972.28 | 188.09 | 474.81 | 56.02 | 39.64 | 3348.52 | 0.71 | 0.75 | 2.66 | 0.19 | 1 | 10
76 | 100 | CONCLUIDO | 5.467 | 18.29 | 15.46 | 115.98 | 1.58 | 8 | 225.32 | 54.38 | 20 | 6 | 50.95 | 28023.89 | 187.76 | 474.81 | 56.5 | 39.64 | 3586.95 | 0.7 | 0.75 | 2.66 | 0.2 | 1 | 10
77 | 100 | CONCLUIDO | 5.4703 | 18.28 | 15.45 | 115.9 | 1.59 | 8 | 225.74 | 54.38 | 20.25 | 6 | 51.11 | 28075.56 | 187.83 | 474.82 | 56.09 | 39.64 | 3383.49 | 0.71 | 0.75 | 2.66 | 0.19 | 1 | 10
78 | 100 | CONCLUIDO | 5.4713 | 18.28 | 15.45 | 115.87 | 1.61 | 8 | 226.16 | 54.38 | 20.5 | 6 | 51.28 | 28127.29 | 187.52 | 474.81 | 55.9 | 39.64 | 3290.06 | 0.71 | 0.75 | 2.66 | 0.19 | 1 | 10
79 | 100 | CONCLUIDO | 5.4694 | 18.28 | 15.46 | 115.92 | 1.63 | 8 | 226.58 | 54.38 | 20.75 | 6 | 51.45 | 28179.08 | 186.97 | 474.85 | 56.16 | 39.64 | 3416.43 | 0.71 | 0.75 | 2.66 | 0.19 | 1 | 10
80 | 100 | CONCLUIDO | 5.4685 | 18.29 | 15.46 | 115.94 | 1.64 | 8 | 227 | 54.38 | 21 | 6 | 51.62 | 28230.92 | 186.65 | 474.81 | 56.34 | 39.64 | 3506.42 | 0.7 | 0.75 | 2.66 | 0.2 | 1 | 10
81 | 100 | CONCLUIDO | 5.4682 | 18.29 | 15.46 | 115.95 | 1.66 | 8 | 227.42 | 54.38 | 21.25 | 6 | 51.8 | 28282.83 | 186.06 | 474.81 | 56.34 | 39.64 | 3510.81 | 0.7 | 0.75 | 2.66 | 0.2 | 1 | 10
82 | 100 | CONCLUIDO | 5.4682 | 18.29 | 15.46 | 115.95 | 1.68 | 8 | 227.84 | 54.38 | 21.5 | 6 | 51.97 | 28334.8 | 185.64 | 474.81 | 56.41 | 39.64 | 3542.88 | 0.7 | 0.75 | 2.66 | 0.2 | 1 | 10
83 | 100 | CONCLUIDO | 5.4662 | 18.29 | 15.47 | 116 | 1.69 | 8 | 228.27 | 54.38 | 21.75 | 6 | 52.14 | 28386.82 | 185.62 | 474.82 | 56.38 | 39.64 | 3526.64 | 0.7 | 0.75 | 2.67 | 0.2 | 1 | 10
84 | 100 | CONCLUIDO | 5.4856 | 18.23 | 15.44 | 132.35 | 1.71 | 7 | 228.69 | 54.38 | 22 | 5 | 52.31 | 28438.91 | 184.18 | 474.81 | 55.63 | 39.64 | 3160.86 | 0.71 | 0.76 | 2.66 | 0.18 | 1 | 10
85 | 100 | CONCLUIDO | 5.4829 | 18.24 | 15.45 | 132.43 | 1.73 | 7 | 229.11 | 54.38 | 22.25 | 5 | 52.48 | 28491.06 | 184.32 | 474.82 | 55.95 | 39.64 | 3320.14 | 0.71 | 0.75 | 2.66 | 0.19 | 1 | 10
86 | 100 | CONCLUIDO | 5.4848 | 18.23 | 15.44 | 132.37 | 1.74 | 7 | 229.53 | 54.38 | 22.5 | 5 | 52.66 | 28543.27 | 184.38 | 474.82 | 55.74 | 39.64 | 3212.82 | 0.71 | 0.76 | 2.66 | 0.18 | 1 | 10
87 | 100 | CONCLUIDO | 5.4866 | 18.23 | 15.44 | 132.32 | 1.76 | 7 | 229.96 | 54.38 | 22.75 | 5 | 52.83 | 28595.54 | 184.31 | 474.81 | 55.6 | 39.64 | 3143.07 | 0.71 | 0.76 | 2.66 | 0.18 | 1 | 10
88 | 100 | CONCLUIDO | 5.4869 | 18.23 | 15.44 | 132.31 | 1.77 | 7 | 230.38 | 54.38 | 23 | 5 | 53 | 28647.87 | 184.14 | 474.81 | 55.57 | 39.64 | 3129.78 | 0.71 | 0.76 | 2.66 | 0.17 | 1 | 10
89 | 100 | CONCLUIDO | 5.4869 | 18.23 | 15.44 | 132.31 | 1.79 | 7 | 230.81 | 54.38 | 23.25 | 5 | 53.18 | 28700.26 | 183.95 | 474.82 | 55.59 | 39.64 | 3136.75 | 0.71 | 0.76 | 2.66 | 0.17 | 1 | 10
90 | 100 | CONCLUIDO | 5.4876 | 18.22 | 15.43 | 132.29 | 1.81 | 7 | 231.23 | 54.38 | 23.5 | 5 | 53.36 | 28752.71 | 183.02 | 474.88 | 55.46 | 39.64 | 3071.32 | 0.71 | 0.76 | 2.66 | 0.17 | 1 | 10
91 | 100 | CONCLUIDO | 5.4867 | 18.23 | 15.44 | 132.32 | 1.82 | 7 | 231.66 | 54.38 | 23.75 | 5 | 53.53 | 28805.23 | 182.17 | 474.82 | 55.49 | 39.64 | 3087.2 | 0.71 | 0.76 | 2.66 | 0.17 | 1 | 10
92 | 100 | CONCLUIDO | 5.4881 | 18.22 | 15.43 | 132.28 | 1.84 | 7 | 232.08 | 54.38 | 24 | 5 | 53.71 | 28857.81 | 181.72 | 474.81 | 55.29 | 39.64 | 2988.56 | 0.72 | 0.76 | 2.66 | 0.17 | 1 | 10
93 | 100 | CONCLUIDO | 5.4884 | 18.22 | 15.43 | 132.27 | 1.85 | 7 | 232.51 | 54.38 | 24.25 | 5 | 53.88 | 28910.45 | 181.03 | 474.81 | 55.27 | 39.64 | 2976.7 | 0.72 | 0.76 | 2.66 | 0.17 | 1 | 10
94 | 100 | CONCLUIDO | 5.4867 | 18.23 | 15.44 | 132.32 | 1.87 | 7 | 232.94 | 54.38 | 24.5 | 5 | 54.06 | 28963.15 | 180.7 | 474.82 | 55.57 | 39.64 | 3126.45 | 0.71 | 0.76 | 2.66 | 0.17 | 1 | 10
95 | 100 | CONCLUIDO | 5.4887 | 18.22 | 15.43 | 132.26 | 1.89 | 7 | 233.37 | 54.38 | 24.75 | 5 | 54.24 | 29015.91 | 179.34 | 474.81 | 55.22 | 39.64 | 2953.14 | 0.72 | 0.76 | 2.66 | 0.17 | 1 | 10
96 | 100 | CONCLUIDO | 5.4903 | 18.21 | 15.43 | 132.21 | 1.9 | 7 | 233.79 | 54.38 | 25 | 5 | 54.42 | 29068.74 | 179.15 | 474.82 | 55.12 | 39.64 | 2904.4 | 0.72 | 0.76 | 2.66 | 0.16 | 1 | 10
97 | 100 | CONCLUIDO | 5.4896 | 18.22 | 15.43 | 132.23 | 1.92 | 7 | 234.22 | 54.38 | 25.25 | 5 | 54.6 | 29121.63 | 178.38 | 474.83 | 55.18 | 39.64 | 2931.85 | 0.72 | 0.76 | 2.66 | 0.16 | 1 | 10
98 | 100 | CONCLUIDO | 5.5078 | 18.16 | 15.41 | 154.06 | 1.93 | 6 | 234.65 | 54.38 | 25.5 | 3 | 54.78 | 29174.59 | 177.49 | 474.83 | 54.49 | 39.64 | 2594.15 | 0.73 | 0.76 | 2.66 | 0.14 | 1 | 10
99 | 100 | CONCLUIDO | 5.5101 | 18.15 | 15.4 | 153.98 | 1.95 | 6 | 235.08 | 54.38 | 25.75 | 3 | 54.96 | 29227.61 | 177.75 | 474.81 | 54.24 | 39.64 | 2468.85 | 0.73 | 0.76 | 2.66 | 0.14 | 1 | 10
100 | 100 | CONCLUIDO | 5.5099 | 18.15 | 15.4 | 153.99 | 1.96 | 6 | 235.51 | 54.38 | 26 | 2 | 55.14 | 29280.69 | 177.62 | 474.82 | 54.25 | 39.64 | 2472.12 | 0.73 | 0.76 | 2.66 | 0.14 | 1 | 10
101 | 100 | CONCLUIDO | 5.507 | 18.16 | 15.41 | 154.09 | 1.98 | 6 | 235.94 | 54.38 | 26.25 | 0 | 55.32 | 29333.84 | 178.04 | 474.83 | 54.44 | 39.64 | 2570.77 | 0.73 | 0.76 | 2.66 | 0.15 | 1 | 10