## Sheet1
| Volume de calda [L] | STATUS | Capacidade operacional [ha/h] | Tempo de missao [h] | Tempo util [h] | Tempo por voo [min] | Autonomia Projetada [h] | N° Voos | MTOW [kg] | Massa Estrutura [kg] | Combustível [kg] | Abastecimentos | Massa gerador | Potência gerador [W] | Combustível consumido [L] | Calda cons [L] | Distância percorrida [km] | Distância Pulverizando [km] | RTL ACUMULADO[m] | EOC [km/km] | EOC [h/h] | Tempo de manobra [h] | Tempo rtl_rtw [h] | V pulv [m/s] | V desloc [m/s]
0 | 35 | CONCLUIDO | 4.5744 | 21.86 | 18.21 | 10.71 | 0.22 | 102 | 80.84 | 35.1 | 1 | 100 | 9.74 | 10204.21 | 140.08 | 474.83 | 145.57 | 39.64 | 47653.34 | 0.27 | 0.64 | 2.83 | 2.95 | 1 | 10
1 | 35 | CONCLUIDO | 4.8184 | 20.75 | 17.52 | 13.48 | 0.27 | 78 | 81.14 | 35.1 | 1.25 | 76 | 9.79 | 10241.25 | 133.54 | 474.85 | 122.94 | 39.64 | 36459.9 | 0.32 | 0.67 | 2.79 | 2.25 | 1 | 10
2 | 35 | CONCLUIDO | 4.9981 | 20.01 | 17.03 | 16.22 | 0.32 | 63 | 81.44 | 35.1 | 1.5 | 61 | 9.84 | 10278.32 | 128.75 | 474.87 | 107.68 | 39.64 | 28902.21 | 0.37 | 0.68 | 2.74 | 1.77 | 1 | 10
3 | 35 | CONCLUIDO | 5.1098 | 19.57 | 16.77 | 18.98 | 0.38 | 53 | 81.74 | 35.1 | 1.75 | 51 | 9.89 | 10315.41 | 125.52 | 474.86 | 98.88 | 39.64 | 24553.47 | 0.4 | 0.7 | 2.73 | 1.5 | 1 | 10
4 | 35 | CONCLUIDO | 5.208 | 19.2 | 16.53 | 22.05 | 0.43 | 45 | 82.04 | 35.1 | 2 | 43 | 9.94 | 10352.53 | 122.59 | 474.87 | 90.81 | 39.64 | 20558.78 | 0.44 | 0.71 | 2.73 | 1.27 | 1 | 10
5 | 35 | CONCLUIDO | 5.2689 | 18.98 | 16.4 | 24.6 | 0.48 | 40 | 82.34 | 35.1 | 2.25 | 38 | 9.99 | 10389.66 | 120.37 | 474.82 | 86.8 | 39.64 | 18578.77 | 0.46 | 0.71 | 2.72 | 1.14 | 1 | 10
6 | 35 | CONCLUIDO | 5.3325 | 18.75 | 16.26 | 27.87 | 0.53 | 35 | 82.65 | 35.1 | 2.5 | 33 | 10.04 | 10426.82 | 118.24 | 474.82 | 82.02 | 39.64 | 16212.01 | 0.48 | 0.72 | 2.72 | 1 | 1 | 10
7 | 35 | CONCLUIDO | 5.3806 | 18.59 | 16.14 | 30.27 | 0.58 | 32 | 82.95 | 35.1 | 2.75 | 30 | 10.1 | 10463.99 | 116.34 | 474.84 | 78.26 | 39.64 | 14347.91 | 0.51 | 0.72 | 2.71 | 0.88 | 1 | 10
8 | 35 | CONCLUIDO | 5.4174 | 18.46 | 16.07 | 33.24 | 0.63 | 29 | 83.25 | 35.1 | 3 | 27 | 10.15 | 10501.19 | 114.42 | 474.81 | 75.97 | 39.64 | 13218.83 | 0.52 | 0.73 | 2.7 | 0.81 | 1 | 10
9 | 35 | CONCLUIDO | 5.4567 | 18.33 | 15.99 | 36.89 | 0.68 | 26 | 83.55 | 35.1 | 3.25 | 24 | 10.2 | 10538.42 | 112.04 | 474.83 | 73.48 | 39.64 | 11986.17 | 0.54 | 0.73 | 2.69 | 0.72 | 1 | 10
10 | 35 | CONCLUIDO | 5.4891 | 18.22 | 15.91 | 39.78 | 0.73 | 24 | 83.85 | 35.1 | 3.5 | 22 | 10.25 | 10575.66 | 110.65 | 474.81 | 70.89 | 39.64 | 10701.38 | 0.56 | 0.73 | 2.69 | 0.65 | 1 | 10
11 | 35 | CONCLUIDO | 5.5141 | 18.14 | 15.86 | 43.27 | 0.78 | 22 | 84.15 | 35.1 | 3.75 | 20 | 10.3 | 10612.93 | 109.17 | 474.86 | 69.53 | 39.64 | 10035.67 | 0.57 | 0.74 | 2.68 | 0.6 | 1 | 10
12 | 35 | CONCLUIDO | 5.5255 | 18.1 | 15.84 | 45.27 | 0.83 | 21 | 84.46 | 35.1 | 4 | 19 | 10.36 | 10650.22 | 107.2 | 474.83 | 68.73 | 39.64 | 9636.16 | 0.58 | 0.74 | 2.68 | 0.58 | 1 | 10
13 | 35 | CONCLUIDO | 5.5547 | 18 | 15.78 | 49.84 | 0.88 | 19 | 84.76 | 35.1 | 4.25 | 17 | 10.41 | 10687.53 | 105.62 | 474.81 | 66.98 | 39.64 | 8772.97 | 0.59 | 0.74 | 2.68 | 0.52 | 1 | 10
14 | 35 | CONCLUIDO | 5.5734 | 17.94 | 15.74 | 52.47 | 0.93 | 18 | 85.06 | 35.1 | 4.5 | 16 | 10.46 | 10724.86 | 103.64 | 474.87 | 65.31 | 39.64 | 7945.3 | 0.61 | 0.74 | 2.68 | 0.48 | 1 | 10
15 | 35 | CONCLUIDO | 5.5793 | 17.92 | 15.74 | 55.55 | 0.98 | 17 | 85.36 | 35.1 | 4.75 | 11 | 10.51 | 10762.22 | 102.86 | 474.85 | 65.17 | 39.64 | 7880.97 | 0.61 | 0.74 | 2.68 | 0.48 | 1 | 10
16 | 35 | CONCLUIDO | 5.5992 | 17.86 | 15.69 | 58.85 | 1.02 | 16 | 85.67 | 35.1 | 5 | 10 | 10.57 | 10799.59 | 101.56 | 474.81 | 63.72 | 39.64 | 7158.41 | 0.62 | 0.74 | 2.68 | 0.43 | 1 | 10
17 | 35 | CONCLUIDO | 5.6117 | 17.82 | 15.67 | 62.68 | 1.07 | 15 | 85.97 | 35.1 | 5.25 | 5 | 10.62 | 10836.99 | 100.1 | 474.83 | 62.58 | 39.64 | 6593.58 | 0.63 | 0.74 | 2.69 | 0.41 | 1 | 10
18 | 35 | CONCLUIDO | 5.6111 | 17.82 | 15.67 | 62.69 | 1.12 | 15 | 86.27 | 35.1 | 5.5 | 3 | 10.67 | 10874.42 | 100.03 | 474.91 | 62.78 | 39.64 | 6693.95 | 0.63 | 0.74 | 2.69 | 0.41 | 1 | 10
19 | 35 | CONCLUIDO | 5.6113 | 17.82 | 15.67 | 62.68 | 1.16 | 15 | 86.58 | 35.1 | 5.75 | 1 | 10.73 | 10911.86 | 100.23 | 474.84 | 62.67 | 39.64 | 6639.35 | 0.63 | 0.74 | 2.69 | 0.41 | 1 | 10
20 | 35 | CONCLUIDO | 5.6111 | 17.82 | 15.67 | 62.69 | 1.21 | 15 | 86.88 | 35.1 | 6 | 0 | 10.78 | 10949.33 | 100.57 | 474.84 | 62.68 | 39.64 | 6643.23 | 0.63 | 0.74 | 2.69 | 0.41 | 1 | 10