## Sheet1
| Volume de calda [L] | STATUS | Capacidade operacional [ha/h] | Tempo de missao [h] | Tempo util [h] | Tempo por voo [min] | Autonomia Projetada [h] | N° Voos | MTOW [kg] | Massa Estrutura [kg] | Combustível [kg] | Abastecimentos | Massa gerador | Potência gerador [W] | Combustível consumido [L] | Calda cons [L] | Distância percorrida [km] | Distância Pulverizando [km] | RTL ACUMULADO[m] | EOC [km/km] | EOC [h/h] | Tempo de manobra [h] | Tempo rtl_rtw [h] | V pulv [m/s] | V desloc [m/s]
0 | 75 | CONCLUIDO | 3.4993 | 28.58 | 20.92 | 7.13 | 0.12 | 176 | 150.44 | 49.1 | 1 | 174 | 25.34 | 18787.76 | 242.47 | 1364.3 | 222.74 | 48.96 | 83804.67 | 0.22 | 0.66 | 2.52 | 5.16 | 1 | 10
1 | 75 | CONCLUIDO | 3.8673 | 25.86 | 19.58 | 8.97 | 0.15 | 131 | 150.78 | 49.1 | 1.25 | 129 | 25.44 | 18830.65 | 224.83 | 1364.43 | 178.51 | 48.96 | 61916.41 | 0.27 | 0.71 | 2.46 | 3.82 | 1 | 10
2 | 75 | CONCLUIDO | 4.1415 | 24.15 | 18.72 | 10.91 | 0.18 | 103 | 151.13 | 49.1 | 1.5 | 101 | 25.54 | 18873.58 | 212.91 | 1364.26 | 150.56 | 48.96 | 48082.1 | 0.33 | 0.74 | 2.41 | 2.96 | 1 | 10
3 | 75 | CONCLUIDO | 4.3382 | 23.05 | 18.18 | 12.83 | 0.2 | 85 | 151.48 | 49.1 | 1.75 | 83 | 25.64 | 18916.54 | 204.7 | 1364.26 | 132.62 | 48.96 | 39200.46 | 0.37 | 0.76 | 2.38 | 2.42 | 1 | 10
4 | 75 | CONCLUIDO | 4.4727 | 22.36 | 17.85 | 14.67 | 0.23 | 73 | 151.83 | 49.1 | 2 | 71 | 25.73 | 18959.54 | 199.12 | 1364.18 | 121.8 | 48.96 | 33848.52 | 0.4 | 0.78 | 2.37 | 2.09 | 1 | 10
5 | 75 | CONCLUIDO | 4.6 | 21.74 | 17.54 | 16.7 | 0.26 | 63 | 152.18 | 49.1 | 2.25 | 61 | 25.83 | 19002.56 | 193.67 | 1364.17 | 112.07 | 48.96 | 29036.15 | 0.44 | 0.79 | 2.33 | 1.78 | 1 | 10
6 | 75 | CONCLUIDO | 4.686 | 21.34 | 17.35 | 18.59 | 0.29 | 56 | 152.53 | 49.1 | 2.5 | 54 | 25.93 | 19045.63 | 189.6 | 1364.08 | 105.78 | 48.96 | 25926.12 | 0.46 | 0.8 | 2.33 | 1.59 | 1 | 10
7 | 75 | CONCLUIDO | 4.7606 | 21.01 | 17.2 | 20.64 | 0.32 | 50 | 152.88 | 49.1 | 2.75 | 48 | 26.03 | 19088.72 | 185.73 | 1364.24 | 100.64 | 48.96 | 23384.82 | 0.49 | 0.81 | 2.33 | 1.44 | 1 | 10
8 | 75 | CONCLUIDO | 4.8351 | 20.68 | 17.03 | 22.71 | 0.35 | 45 | 153.23 | 49.1 | 3 | 43 | 26.13 | 19131.85 | 181.4 | 1364.18 | 95.42 | 48.96 | 20801.81 | 0.51 | 0.81 | 2.31 | 1.27 | 1 | 10
9 | 75 | CONCLUIDO | 4.8898 | 20.45 | 16.92 | 24.76 | 0.37 | 41 | 153.58 | 49.1 | 3.25 | 39 | 26.23 | 19175.02 | 177.85 | 1364.11 | 92 | 48.96 | 19108.76 | 0.53 | 0.82 | 2.3 | 1.16 | 1 | 10
10 | 75 | CONCLUIDO | 4.9434 | 20.23 | 16.82 | 27.28 | 0.4 | 37 | 153.93 | 49.1 | 3.5 | 35 | 26.33 | 19218.22 | 175.55 | 1364.19 | 88.62 | 48.96 | 17437.87 | 0.55 | 0.82 | 2.3 | 1.06 | 1 | 10
11 | 75 | CONCLUIDO | 5.0015 | 19.99 | 16.68 | 29.43 | 0.43 | 34 | 154.28 | 49.1 | 3.75 | 32 | 26.43 | 19261.45 | 171.43 | 1364.02 | 83.96 | 48.96 | 15126.33 | 0.58 | 0.83 | 2.29 | 0.92 | 1 | 10
12 | 75 | CONCLUIDO | 5.021 | 19.92 | 16.66 | 31.24 | 0.46 | 32 | 154.63 | 49.1 | 4 | 30 | 26.53 | 19304.72 | 168.65 | 1364.07 | 82.9 | 48.96 | 14603.57 | 0.59 | 0.83 | 2.31 | 0.9 | 1 | 10
13 | 75 | CONCLUIDO | 5.0682 | 19.73 | 16.57 | 34.28 | 0.49 | 29 | 154.98 | 49.1 | 4.25 | 27 | 26.63 | 19348.03 | 165.34 | 1364.11 | 80.35 | 48.96 | 13346.71 | 0.61 | 0.84 | 2.29 | 0.81 | 1 | 10
14 | 75 | CONCLUIDO | 5.1021 | 19.6 | 16.5 | 36.66 | 0.51 | 27 | 155.33 | 49.1 | 4.5 | 25 | 26.74 | 19391.36 | 161.91 | 1364 | 78.02 | 48.96 | 12191.73 | 0.63 | 0.84 | 2.28 | 0.74 | 1 | 10
15 | 75 | CONCLUIDO | 5.1126 | 19.56 | 16.49 | 38.05 | 0.54 | 26 | 155.68 | 49.1 | 4.75 | 24 | 26.84 | 19434.74 | 159.86 | 1364 | 77.76 | 48.96 | 12063.77 | 0.63 | 0.84 | 2.28 | 0.73 | 1 | 10
16 | 75 | CONCLUIDO | 5.1494 | 19.42 | 16.41 | 41.02 | 0.57 | 24 | 156.03 | 49.1 | 5 | 22 | 26.94 | 19478.15 | 156.79 | 1364.01 | 75.08 | 48.96 | 10733.15 | 0.65 | 0.84 | 2.28 | 0.65 | 1 | 10
17 | 75 | CONCLUIDO | 5.1802 | 19.3 | 16.36 | 44.61 | 0.59 | 22 | 156.39 | 49.1 | 5.25 | 17 | 27.04 | 19521.59 | 153.05 | 1364.04 | 73.29 | 48.96 | 9852.17 | 0.67 | 0.85 | 2.28 | 0.6 | 1 | 10
18 | 75 | CONCLUIDO | 5.1949 | 19.25 | 16.33 | 46.66 | 0.62 | 21 | 156.74 | 49.1 | 5.5 | 14 | 27.14 | 19565.07 | 150.8 | 1364.01 | 72.34 | 48.96 | 9379.42 | 0.68 | 0.85 | 2.28 | 0.57 | 1 | 10
19 | 75 | CONCLUIDO | 5.2123 | 19.19 | 16.3 | 48.89 | 0.65 | 20 | 157.09 | 49.1 | 5.75 | 8 | 27.25 | 19608.58 | 148.83 | 1364 | 70.9 | 48.96 | 8665.64 | 0.69 | 0.85 | 2.29 | 0.54 | 1 | 10
20 | 75 | CONCLUIDO | 5.2055 | 19.21 | 16.32 | 48.97 | 0.67 | 20 | 157.44 | 49.1 | 6 | 4 | 27.35 | 19652.13 | 147.88 | 1364 | 71.81 | 48.96 | 9119.7 | 0.68 | 0.85 | 2.29 | 0.56 | 1 | 10
21 | 75 | CONCLUIDO | 5.2088 | 19.2 | 16.31 | 48.93 | 0.7 | 20 | 157.8 | 49.1 | 6.25 | 3 | 27.45 | 19695.71 | 148.22 | 1364.2 | 71.44 | 48.96 | 8934.31 | 0.69 | 0.85 | 2.29 | 0.55 | 1 | 10
22 | 75 | CONCLUIDO | 5.2095 | 19.2 | 16.31 | 48.92 | 0.73 | 20 | 158.15 | 49.1 | 6.5 | 1 | 27.56 | 19739.33 | 148.16 | 1364.09 | 70.96 | 48.96 | 8697.17 | 0.69 | 0.85 | 2.3 | 0.55 | 1 | 10
23 | 75 | CONCLUIDO | 5.2091 | 19.2 | 16.31 | 48.93 | 0.75 | 20 | 158.51 | 49.1 | 6.75 | 0 | 27.66 | 19782.99 | 148.35 | 1364 | 70.95 | 48.96 | 8690.53 | 0.69 | 0.85 | 2.3 | 0.55 | 1 | 10