## Sheet1
| Volume de calda [L] | STATUS | Capacidade operacional [ha/h] | Tempo de missao [h] | Tempo util [h] | Tempo por voo [min] | Autonomia Projetada [h] | N° Voos | MTOW [kg] | Massa Estrutura [kg] | Combustível [kg] | Abastecimentos | Massa gerador | Potência gerador [W] | Combustível consumido [L] | Calda cons [L] | Distância percorrida [km] | Distância Pulverizando [km] | RTL ACUMULADO[m] | EOC [km/km] | EOC [h/h] | Tempo de manobra [h] | Tempo rtl_rtw [h] | V pulv [m/s] | V desloc [m/s]
0 | 80 | CONCLUIDO | 3.3814 | 29.57 | 21.26 | 6.86 | 0.11 | 186 | 159.12 | 50.28 | 1 | 184 | 27.84 | 19859.16 | 256.13 | 1364.43 | 233.23 | 48.96 | 89001.25 | 0.21 | 0.65 | 2.55 | 5.49 | 1 | 10
1 | 80 | CONCLUIDO | 3.775 | 26.49 | 19.75 | 8.65 | 0.14 | 137 | 159.48 | 50.28 | 1.25 | 135 | 27.95 | 19902.91 | 236.01 | 1364.12 | 184.08 | 48.96 | 64671.3 | 0.27 | 0.7 | 2.46 | 3.99 | 1 | 10
2 | 80 | CONCLUIDO | 4.0451 | 24.72 | 18.88 | 10.4 | 0.17 | 109 | 159.83 | 50.28 | 1.5 | 107 | 28.05 | 19946.71 | 223.8 | 1364.29 | 156.2 | 48.96 | 50867.97 | 0.31 | 0.73 | 2.41 | 3.12 | 1 | 10
3 | 80 | CONCLUIDO | 4.2424 | 23.57 | 18.35 | 12.23 | 0.19 | 90 | 160.19 | 50.28 | 1.75 | 88 | 28.16 | 19990.53 | 215.44 | 1364.24 | 138.37 | 48.96 | 42048.71 | 0.35 | 0.76 | 2.38 | 2.58 | 1 | 10
4 | 80 | CONCLUIDO | 4.4043 | 22.71 | 17.93 | 14.16 | 0.22 | 76 | 160.54 | 50.28 | 2 | 74 | 28.26 | 20034.4 | 208.69 | 1364.13 | 124.81 | 48.96 | 35342.22 | 0.39 | 0.77 | 2.36 | 2.17 | 1 | 10
5 | 80 | CONCLUIDO | 4.5239 | 22.1 | 17.65 | 16.05 | 0.25 | 66 | 160.9 | 50.28 | 2.25 | 64 | 28.37 | 20078.3 | 203.47 | 1364.12 | 115.51 | 48.96 | 30739.01 | 0.42 | 0.78 | 2.35 | 1.89 | 1 | 10
6 | 80 | CONCLUIDO | 4.6339 | 21.58 | 17.39 | 17.99 | 0.27 | 58 | 161.26 | 50.28 | 2.5 | 56 | 28.48 | 20122.23 | 198.5 | 1364.14 | 107.05 | 48.96 | 26551.94 | 0.46 | 0.8 | 2.33 | 1.63 | 1 | 10
7 | 80 | CONCLUIDO | 4.7112 | 21.23 | 17.23 | 19.88 | 0.3 | 52 | 161.61 | 50.28 | 2.75 | 50 | 28.58 | 20166.2 | 194.73 | 1364.04 | 101.74 | 48.96 | 23923.48 | 0.48 | 0.8 | 2.32 | 1.47 | 1 | 10
8 | 80 | CONCLUIDO | 4.7782 | 20.93 | 17.09 | 21.82 | 0.33 | 47 | 161.97 | 50.28 | 3 | 45 | 28.69 | 20210.21 | 191.11 | 1364.29 | 97.22 | 48.96 | 21688.39 | 0.5 | 0.81 | 2.32 | 1.33 | 1 | 10
9 | 80 | CONCLUIDO | 4.8349 | 20.68 | 16.97 | 23.68 | 0.35 | 43 | 162.33 | 50.28 | 3.25 | 41 | 28.8 | 20254.26 | 188.16 | 1364.11 | 93.41 | 48.96 | 19802.7 | 0.52 | 0.82 | 2.31 | 1.21 | 1 | 10
10 | 80 | CONCLUIDO | 4.8902 | 20.45 | 16.87 | 25.95 | 0.38 | 39 | 162.68 | 50.28 | 3.5 | 37 | 28.9 | 20298.34 | 184.91 | 1364.07 | 89.97 | 48.96 | 18102.84 | 0.54 | 0.82 | 2.31 | 1.11 | 1 | 10
11 | 80 | CONCLUIDO | 4.9348 | 20.26 | 16.78 | 27.97 | 0.41 | 36 | 163.04 | 50.28 | 3.75 | 34 | 29.01 | 20342.46 | 182.24 | 1364.08 | 87.26 | 48.96 | 16766.26 | 0.56 | 0.83 | 2.3 | 1.02 | 1 | 10
12 | 80 | CONCLUIDO | 4.9816 | 20.07 | 16.69 | 30.34 | 0.43 | 33 | 163.4 | 50.28 | 4 | 31 | 29.12 | 20386.62 | 178.3 | 1364.02 | 84.16 | 48.96 | 15230.81 | 0.58 | 0.83 | 2.29 | 0.93 | 1 | 10
13 | 80 | CONCLUIDO | 5.0113 | 19.95 | 16.63 | 32.19 | 0.46 | 31 | 163.76 | 50.28 | 4.25 | 29 | 29.23 | 20430.81 | 176.27 | 1364.15 | 82.45 | 48.96 | 14385.51 | 0.59 | 0.83 | 2.29 | 0.87 | 1 | 10
14 | 80 | CONCLUIDO | 5.0419 | 19.83 | 16.57 | 34.29 | 0.49 | 29 | 164.12 | 50.28 | 4.5 | 27 | 29.34 | 20475.04 | 172.65 | 1364.02 | 80.49 | 48.96 | 13413.17 | 0.61 | 0.84 | 2.29 | 0.82 | 1 | 10
15 | 80 | CONCLUIDO | 5.0742 | 19.71 | 16.51 | 36.7 | 0.51 | 27 | 164.48 | 50.28 | 4.75 | 25 | 29.45 | 20519.3 | 170 | 1364.06 | 78.69 | 48.96 | 12525.34 | 0.62 | 0.84 | 2.28 | 0.75 | 1 | 10
16 | 80 | CONCLUIDO | 5.1073 | 19.58 | 16.45 | 39.48 | 0.54 | 25 | 164.83 | 50.28 | 5 | 23 | 29.55 | 20563.61 | 167.35 | 1364.02 | 76.33 | 48.96 | 11355.81 | 0.64 | 0.84 | 2.28 | 0.69 | 1 | 10
17 | 80 | CONCLUIDO | 5.1242 | 19.52 | 16.42 | 41.04 | 0.56 | 24 | 165.19 | 50.28 | 5.25 | 22 | 29.66 | 20607.95 | 165.33 | 1364.02 | 75.54 | 48.96 | 10965.18 | 0.65 | 0.84 | 2.28 | 0.66 | 1 | 10
18 | 80 | CONCLUIDO | 5.1558 | 19.4 | 16.36 | 44.62 | 0.59 | 22 | 165.55 | 50.28 | 5.5 | 20 | 29.77 | 20652.33 | 161.39 | 1364.08 | 73.53 | 48.96 | 9971.38 | 0.67 | 0.85 | 2.28 | 0.6 | 1 | 10
19 | 80 | CONCLUIDO | 5.1716 | 19.34 | 16.34 | 46.67 | 0.61 | 21 | 165.91 | 50.28 | 5.75 | 18 | 29.88 | 20696.74 | 158.46 | 1364 | 72.64 | 48.96 | 9529.92 | 0.67 | 0.85 | 2.28 | 0.58 | 1 | 10
20 | 80 | CONCLUIDO | 5.1871 | 19.28 | 16.31 | 48.93 | 0.64 | 20 | 166.27 | 50.28 | 6 | 14 | 29.99 | 20741.2 | 155.89 | 1364.11 | 71.55 | 48.96 | 8987.77 | 0.68 | 0.85 | 2.28 | 0.55 | 1 | 10
21 | 80 | CONCLUIDO | 5.1839 | 19.29 | 16.32 | 48.97 | 0.66 | 20 | 166.64 | 50.28 | 6.25 | 10 | 30.11 | 20785.69 | 155.63 | 1364 | 71.8 | 48.96 | 9112.56 | 0.68 | 0.85 | 2.29 | 0.56 | 1 | 10
22 | 80 | CONCLUIDO | 5.2001 | 19.23 | 16.29 | 51.45 | 0.69 | 19 | 167 | 50.28 | 6.5 | 7 | 30.22 | 20830.22 | 152.73 | 1364 | 70.94 | 48.96 | 8690.02 | 0.69 | 0.85 | 2.29 | 0.53 | 1 | 10
23 | 80 | CONCLUIDO | 5.1977 | 19.24 | 16.3 | 51.48 | 0.71 | 19 | 167.36 | 50.28 | 6.75 | 3 | 30.33 | 20874.78 | 152.81 | 1364.07 | 70.97 | 48.96 | 8704.05 | 0.69 | 0.85 | 2.29 | 0.54 | 1 | 10
24 | 80 | CONCLUIDO | 5.1973 | 19.24 | 16.3 | 51.49 | 0.74 | 19 | 167.72 | 50.28 | 7 | 1 | 30.44 | 20919.39 | 152.85 | 1364.05 | 71.04 | 48.96 | 8739.33 | 0.69 | 0.85 | 2.29 | 0.54 | 1 | 10
25 | 80 | CONCLUIDO | 5.1968 | 19.24 | 16.31 | 51.49 | 0.76 | 19 | 168.08 | 50.28 | 7.25 | 0 | 30.55 | 20964.03 | 152.91 | 1364.07 | 71.09 | 48.96 | 8763.64 | 0.69 | 0.85 | 2.29 | 0.55 | 1 | 10