## Sheet1
| Volume de calda [L] | STATUS | Capacidade operacional [ha/h] | Tempo de missao [h] | Tempo util [h] | Tempo por voo [min] | Autonomia Projetada [h] | N° Voos | MTOW [kg] | Massa Estrutura [kg] | Combustível [kg] | Abastecimentos | Massa gerador | Potência gerador [W] | Combustível consumido [L] | Calda cons [L] | Distância percorrida [km] | Distância Pulverizando [km] | RTL ACUMULADO[m] | EOC [km/km] | EOC [h/h] | Tempo de manobra [h] | Tempo rtl_rtw [h] | V pulv [m/s] | V desloc [m/s]
0 | 50 | CONCLUIDO | 4.0955 | 24.42 | 19.51 | 9.08 | 0.16 | 129 | 107.41 | 41.65 | 1 | 127 | 14.77 | 13481.73 | 177.02 | 1364.31 | 176.2 | 48.96 | 60771.98 | 0.28 | 0.71 | 2.46 | 3.75 | 1 | 10
1 | 50 | CONCLUIDO | 4.4098 | 22.68 | 18.51 | 11.57 | 0.2 | 96 | 107.73 | 41.65 | 1.25 | 94 | 14.83 | 13520.81 | 164.76 | 1364.27 | 143.93 | 48.96 | 44799.73 | 0.34 | 0.75 | 2.38 | 2.74 | 1 | 10
2 | 50 | CONCLUIDO | 4.6186 | 21.65 | 17.93 | 14.15 | 0.24 | 76 | 108.05 | 41.65 | 1.5 | 74 | 14.9 | 13559.91 | 156.59 | 1364.14 | 124.65 | 48.96 | 35259.21 | 0.39 | 0.77 | 2.36 | 2.17 | 1 | 10
3 | 50 | CONCLUIDO | 4.7646 | 20.99 | 17.55 | 16.72 | 0.28 | 63 | 108.37 | 41.65 | 1.75 | 61 | 14.97 | 13599.17 | 150.38 | 1364.1 | 112.38 | 48.96 | 29190.83 | 0.44 | 0.79 | 2.34 | 1.79 | 1 | 10
4 | 50 | CONCLUIDO | 4.8779 | 20.5 | 17.29 | 19.57 | 0.32 | 53 | 108.68 | 41.65 | 2 | 51 | 15.03 | 13638.32 | 144.63 | 1364.13 | 103.44 | 48.96 | 24770.85 | 0.47 | 0.8 | 2.33 | 1.53 | 1 | 10
5 | 50 | CONCLUIDO | 4.9718 | 20.11 | 17.06 | 22.25 | 0.36 | 46 | 109 | 41.65 | 2.25 | 44 | 15.1 | 13677.51 | 139.44 | 1364.08 | 95.96 | 48.96 | 21062.83 | 0.51 | 0.81 | 2.32 | 1.29 | 1 | 10
6 | 50 | CONCLUIDO | 5.0538 | 19.79 | 16.86 | 25.29 | 0.4 | 40 | 109.32 | 41.65 | 2.5 | 38 | 15.17 | 13716.72 | 134.13 | 1364.04 | 89.77 | 48.96 | 17998.41 | 0.55 | 0.82 | 2.31 | 1.1 | 1 | 10
7 | 50 | CONCLUIDO | 5.1107 | 19.57 | 16.75 | 28.72 | 0.44 | 35 | 109.64 | 41.65 | 2.75 | 31 | 15.24 | 13755.95 | 129.67 | 1364.18 | 86.37 | 48.96 | 16322.96 | 0.57 | 0.83 | 2.3 | 0.99 | 1 | 10
8 | 50 | CONCLUIDO | 5.1526 | 19.41 | 16.66 | 31.24 | 0.48 | 32 | 109.96 | 41.65 | 3 | 21 | 15.31 | 13795.21 | 126.05 | 1364.14 | 82.89 | 48.96 | 14601.32 | 0.59 | 0.83 | 2.3 | 0.9 | 1 | 10
9 | 50 | CONCLUIDO | 5.1731 | 19.33 | 16.63 | 33.26 | 0.52 | 30 | 110.27 | 41.65 | 3.25 | 11 | 15.37 | 13834.5 | 123.7 | 1364.03 | 81.54 | 48.96 | 13934.21 | 0.6 | 0.83 | 2.31 | 0.87 | 1 | 10
10 | 50 | CONCLUIDO | 5.1845 | 19.29 | 16.61 | 34.36 | 0.56 | 29 | 110.59 | 41.65 | 3.5 | 5 | 15.44 | 13873.81 | 123.34 | 1364.16 | 80.57 | 48.96 | 13454.31 | 0.61 | 0.83 | 2.32 | 0.85 | 1 | 10
11 | 50 | CONCLUIDO | 5.1835 | 19.29 | 16.61 | 34.37 | 0.6 | 29 | 110.91 | 41.65 | 3.75 | 1 | 15.51 | 13913.15 | 122.98 | 1364.09 | 80.65 | 48.96 | 13497.29 | 0.61 | 0.83 | 2.32 | 0.85 | 1 | 10
12 | 50 | CONCLUIDO | 5.184 | 19.29 | 16.61 | 34.36 | 0.63 | 29 | 111.23 | 41.65 | 4 | 0 | 15.58 | 13952.52 | 123.23 | 1364.06 | 80.56 | 48.96 | 13450.36 | 0.61 | 0.83 | 2.32 | 0.85 | 1 | 10