## Sheet1
| Volume de calda [L] | STATUS | Capacidade operacional [ha/h] | Tempo de missao [h] | Tempo util [h] | Tempo por voo [min] | Autonomia Projetada [h] | N° Voos | MTOW [kg] | Massa Estrutura [kg] | Combustível [kg] | Abastecimentos | Massa gerador | Potência gerador [W] | Combustível consumido [L] | Calda cons [L] | Distância percorrida [km] | Distância Pulverizando [km] | RTL ACUMULADO[m] | EOC [km/km] | EOC [h/h] | Tempo de manobra [h] | Tempo rtl_rtw [h] | V pulv [m/s] | V desloc [m/s]
0 | 95 | CONCLUIDO | 5.2819 | 18.93 | 12.15 | 6.28 | 0.1 | 116 | 185.69 | 53.44 | 1 | 114 | 36.26 | 23136.14 | 159.12 | 1309.54 | 142.64 | 30.43 | 55743.06 | 0.21 | 0.71 | 0.27 | 3.42 | 1 | 10
1 | 95 | CONCLUIDO | 5.9756 | 16.73 | 11.14 | 7.96 | 0.12 | 84 | 186.07 | 53.44 | 1.25 | 82 | 36.39 | 23182.76 | 143.99 | 1309.46 | 109.43 | 30.43 | 39298.21 | 0.28 | 0.78 | 0.22 | 2.42 | 1 | 10
2 | 95 | CONCLUIDO | 6.4371 | 15.54 | 10.61 | 9.65 | 0.14 | 66 | 186.45 | 53.44 | 1.5 | 64 | 36.51 | 23229.42 | 135.37 | 1309.11 | 92.2 | 30.43 | 30777.2 | 0.33 | 0.81 | 0.19 | 1.89 | 1 | 10
3 | 95 | CONCLUIDO | 6.7528 | 14.81 | 10.29 | 11.23 | 0.17 | 55 | 186.83 | 53.44 | 1.75 | 53 | 36.64 | 23276.13 | 129.62 | 1309.31 | 81.84 | 30.43 | 25650.67 | 0.37 | 0.84 | 0.17 | 1.57 | 1 | 10
4 | 95 | CONCLUIDO | 7.0445 | 14.2 | 10.01 | 13.06 | 0.19 | 46 | 187.21 | 53.44 | 2 | 44 | 36.77 | 23322.88 | 124.28 | 1308.99 | 72.7 | 30.43 | 21126.61 | 0.42 | 0.86 | 0.16 | 1.29 | 1 | 10
5 | 95 | CONCLUIDO | 7.2481 | 13.8 | 9.84 | 14.76 | 0.21 | 40 | 187.59 | 53.44 | 2.25 | 38 | 36.9 | 23369.68 | 120.42 | 1309.07 | 67.14 | 30.43 | 18374.2 | 0.45 | 0.88 | 0.14 | 1.12 | 1 | 10
6 | 95 | CONCLUIDO | 7.4374 | 13.45 | 9.67 | 16.58 | 0.24 | 35 | 187.97 | 53.44 | 2.5 | 33 | 37.03 | 23416.52 | 116.62 | 1308.99 | 61.66 | 30.43 | 15660.68 | 0.49 | 0.89 | 0.14 | 0.95 | 1 | 10
7 | 95 | CONCLUIDO | 7.5898 | 13.18 | 9.55 | 18.49 | 0.26 | 31 | 188.35 | 53.44 | 2.75 | 29 | 37.16 | 23463.4 | 113.38 | 1309.06 | 57.56 | 30.43 | 13630.71 | 0.53 | 0.9 | 0.13 | 0.83 | 1 | 10
8 | 95 | CONCLUIDO | 7.805 | 12.81 | 9.34 | 20.75 | 0.28 | 27 | 188.73 | 53.44 | 3 | 25 | 37.29 | 23510.33 | 108.27 | 1309.12 | 50.6 | 30.43 | 10168.81 | 0.6 | 0.93 | 0.12 | 0.62 | 1 | 10
9 | 95 | CONCLUIDO | 7.7058 | 12.98 | 9.54 | 22.02 | 0.3 | 26 | 189.11 | 53.44 | 3.25 | 24 | 37.42 | 23557.3 | 109.61 | 1309.1 | 57.58 | 30.43 | 13665.39 | 0.53 | 0.91 | 0.13 | 0.82 | 1 | 10
10 | 95 | CONCLUIDO | 7.8756 | 12.7 | 9.37 | 24.45 | 0.33 | 23 | 189.49 | 53.44 | 3.5 | 21 | 37.55 | 23604.32 | 105.65 | 1309.01 | 51.96 | 30.43 | 10868.18 | 0.59 | 0.92 | 0.12 | 0.65 | 1 | 10
11 | 95 | CONCLUIDO | 7.9658 | 12.55 | 9.3 | 26.58 | 0.35 | 21 | 189.87 | 53.44 | 3.75 | 19 | 37.69 | 23651.38 | 102.5 | 1308.97 | 49.61 | 30.43 | 9706.33 | 0.61 | 0.93 | 0.12 | 0.58 | 1 | 10
12 | 95 | CONCLUIDO | 8.0555 | 12.41 | 9.24 | 29.17 | 0.37 | 19 | 190.25 | 53.44 | 4 | 17 | 37.82 | 23698.48 | 99.7 | 1309.1 | 47.53 | 30.43 | 8676.62 | 0.64 | 0.94 | 0.11 | 0.52 | 1 | 10
13 | 95 | CONCLUIDO | 8.0908 | 12.36 | 9.22 | 30.74 | 0.4 | 18 | 190.63 | 53.44 | 4.25 | 15 | 37.95 | 23745.63 | 97.47 | 1309.08 | 46.85 | 30.43 | 8341.06 | 0.65 | 0.94 | 0.11 | 0.5 | 1 | 10
14 | 95 | CONCLUIDO | 8.1917 | 12.21 | 9.14 | 34.29 | 0.42 | 16 | 191.02 | 53.44 | 4.5 | 12 | 38.08 | 23792.83 | 93.76 | 1308.96 | 44.33 | 30.43 | 7091.67 | 0.69 | 0.95 | 0.11 | 0.42 | 1 | 10
15 | 95 | CONCLUIDO | 8.1835 | 12.22 | 9.16 | 34.33 | 0.44 | 16 | 191.4 | 53.44 | 4.75 | 4 | 38.22 | 23840.07 | 92.46 | 1309.08 | 44.29 | 30.43 | 7069.31 | 0.69 | 0.94 | 0.12 | 0.43 | 1 | 10
16 | 95 | CONCLUIDO | 8.2239 | 12.16 | 9.13 | 36.53 | 0.46 | 15 | 191.78 | 53.44 | 5 | 1 | 38.35 | 23887.36 | 91.56 | 1308.96 | 43.53 | 30.43 | 6694.24 | 0.7 | 0.95 | 0.12 | 0.41 | 1 | 10
17 | 95 | CONCLUIDO | 8.2235 | 12.16 | 9.13 | 36.53 | 0.48 | 15 | 192.17 | 53.44 | 5.25 | 0 | 38.48 | 23934.69 | 91.79 | 1308.96 | 43.5 | 30.43 | 6680.32 | 0.7 | 0.95 | 0.12 | 0.41 | 1 | 10