## Sheet1
| Volume de calda [L] | STATUS | Capacidade operacional [ha/h] | Tempo de missao [h] | Tempo util [h] | Tempo por voo [min] | Autonomia Projetada [h] | N° Voos | MTOW [kg] | Massa Estrutura [kg] | Combustível [kg] | Abastecimentos | Massa gerador | Potência gerador [W] | Combustível consumido [L] | Calda cons [L] | Distância percorrida [km] | Distância Pulverizando [km] | RTL ACUMULADO[m] | EOC [km/km] | EOC [h/h] | Tempo de manobra [h] | Tempo rtl_rtw [h] | V pulv [m/s] | V desloc [m/s]
0 | 55 | CONCLUIDO | 6.8218 | 14.66 | 10.83 | 8.9 | 0.15 | 73 | 116.05 | 43.4 | 1 | 71 | 16.65 | 14546.17 | 99.15 | 1309.22 | 99.74 | 30.43 | 34508.49 | 0.31 | 0.8 | 0.19 | 2.11 | 1 | 10
1 | 55 | CONCLUIDO | 7.3731 | 13.56 | 10.21 | 11.56 | 0.19 | 53 | 116.37 | 43.4 | 1.25 | 51 | 16.72 | 14585.96 | 90.27 | 1309.31 | 79.23 | 30.43 | 24352.58 | 0.38 | 0.85 | 0.17 | 1.49 | 1 | 10
2 | 55 | CONCLUIDO | 7.7083 | 12.97 | 9.89 | 14.12 | 0.23 | 42 | 116.69 | 43.4 | 1.5 | 40 | 16.79 | 14625.77 | 84.03 | 1309.15 | 68.52 | 30.43 | 19053.94 | 0.44 | 0.87 | 0.15 | 1.16 | 1 | 10
3 | 55 | CONCLUIDO | 7.9747 | 12.54 | 9.64 | 17.02 | 0.26 | 34 | 117.01 | 43.4 | 1.75 | 32 | 16.86 | 14665.62 | 78.51 | 1309.04 | 60.68 | 30.43 | 15176.18 | 0.5 | 0.9 | 0.13 | 0.92 | 1 | 10
4 | 55 | CONCLUIDO | 8.2586 | 12.11 | 9.36 | 20.05 | 0.3 | 28 | 117.34 | 43.4 | 2 | 22 | 16.94 | 14705.49 | 72.69 | 1309.15 | 50.54 | 30.43 | 10134.78 | 0.6 | 0.92 | 0.13 | 0.63 | 1 | 10
5 | 55 | CONCLUIDO | 8.1538 | 12.26 | 9.56 | 22.06 | 0.34 | 26 | 117.66 | 43.4 | 2.25 | 6 | 17.01 | 14745.39 | 72.69 | 1308.97 | 57.67 | 30.43 | 13710.92 | 0.53 | 0.9 | 0.14 | 0.84 | 1 | 10
6 | 55 | CONCLUIDO | 8.2626 | 12.1 | 9.42 | 22.61 | 0.37 | 25 | 117.98 | 43.4 | 2.5 | 0 | 17.08 | 14785.31 | 71.33 | 1308.97 | 52.7 | 30.43 | 11231.9 | 0.58 | 0.92 | 0.14 | 0.7 | 1 | 10