## Sheet1
| Volume de calda [L] | STATUS | Capacidade operacional [ha/h] | Tempo de missao [h] | Tempo util [h] | Tempo por voo [min] | Autonomia Projetada [h] | N° Voos | MTOW [kg] | Massa Estrutura [kg] | Combustível [kg] | Abastecimentos | Massa gerador | Potência gerador [W] | Combustível consumido [L] | Calda cons [L] | Distância percorrida [km] | Distância Pulverizando [km] | RTL ACUMULADO[m] | EOC [km/km] | EOC [h/h] | Tempo de manobra [h] | Tempo rtl_rtw [h] | V pulv [m/s] | V desloc [m/s]
0 | 80 | CONCLUIDO | 3.3832 | 29.56 | 21.24 | 6.85 | 0.11 | 186 | 159.12 | 50.28 | 1 | 184 | 27.84 | 19859.16 | 255.93 | 1353.65 | 233.22 | 48.94 | 88853.68 | 0.21 | 0.65 | 2.53 | 5.47 | 1 | 10
1 | 80 | CONCLUIDO | 3.7609 | 26.59 | 19.82 | 8.62 | 0.14 | 138 | 159.48 | 50.28 | 1.25 | 136 | 27.95 | 19902.91 | 236.84 | 1353.34 | 185.85 | 48.94 | 65409.14 | 0.26 | 0.7 | 2.48 | 4.05 | 1 | 10
2 | 80 | CONCLUIDO | 4.0348 | 24.78 | 18.95 | 10.43 | 0.17 | 109 | 159.83 | 50.28 | 1.5 | 107 | 28.05 | 19946.71 | 224.44 | 1353.16 | 157.83 | 48.94 | 51544.65 | 0.31 | 0.73 | 2.42 | 3.18 | 1 | 10
3 | 80 | CONCLUIDO | 4.2407 | 23.58 | 18.36 | 12.24 | 0.19 | 90 | 160.19 | 50.28 | 1.75 | 88 | 28.16 | 19990.53 | 215.52 | 1353.44 | 138.32 | 48.94 | 41884.42 | 0.35 | 0.75 | 2.39 | 2.59 | 1 | 10
4 | 80 | CONCLUIDO | 4.4029 | 22.71 | 17.94 | 14.16 | 0.22 | 76 | 160.54 | 50.28 | 2 | 74 | 28.26 | 20034.4 | 208.64 | 1353.25 | 125.13 | 48.94 | 35355.13 | 0.39 | 0.77 | 2.36 | 2.17 | 1 | 10
5 | 80 | CONCLUIDO | 4.5263 | 22.09 | 17.64 | 16.04 | 0.25 | 66 | 160.9 | 50.28 | 2.25 | 64 | 28.37 | 20078.3 | 203.55 | 1353.13 | 115.59 | 48.94 | 30636.18 | 0.42 | 0.78 | 2.34 | 1.87 | 1 | 10
6 | 80 | CONCLUIDO | 4.6271 | 21.61 | 17.42 | 18.02 | 0.27 | 58 | 161.26 | 50.28 | 2.5 | 56 | 28.48 | 20122.23 | 198.54 | 1353.32 | 108.53 | 48.94 | 27149.23 | 0.45 | 0.79 | 2.32 | 1.65 | 1 | 10
7 | 80 | CONCLUIDO | 4.7045 | 21.26 | 17.26 | 19.91 | 0.3 | 52 | 161.61 | 50.28 | 2.75 | 50 | 28.58 | 20166.2 | 195.51 | 1353.38 | 102.71 | 48.94 | 24268.48 | 0.48 | 0.8 | 2.32 | 1.49 | 1 | 10
8 | 80 | CONCLUIDO | 4.7732 | 20.95 | 17.11 | 21.84 | 0.33 | 47 | 161.97 | 50.28 | 3 | 45 | 28.69 | 20210.21 | 191.92 | 1353.23 | 98.17 | 48.94 | 22023.18 | 0.5 | 0.81 | 2.31 | 1.34 | 1 | 10
9 | 80 | CONCLUIDO | 4.8318 | 20.7 | 16.99 | 23.7 | 0.35 | 43 | 162.33 | 50.28 | 3.25 | 41 | 28.8 | 20254.26 | 188.11 | 1353.34 | 94.02 | 48.94 | 19965.73 | 0.52 | 0.81 | 2.31 | 1.22 | 1 | 10
10 | 80 | CONCLUIDO | 4.8882 | 20.46 | 16.88 | 25.96 | 0.38 | 39 | 162.68 | 50.28 | 3.5 | 37 | 28.9 | 20298.34 | 184.76 | 1353.12 | 90.3 | 48.94 | 18126.68 | 0.54 | 0.82 | 2.3 | 1.11 | 1 | 10
11 | 80 | CONCLUIDO | 4.9391 | 20.25 | 16.76 | 27.94 | 0.41 | 36 | 163.04 | 50.28 | 3.75 | 34 | 29.01 | 20342.46 | 181.77 | 1353.14 | 86.72 | 48.94 | 16351.15 | 0.56 | 0.82 | 2.29 | 0.99 | 1 | 10
12 | 80 | CONCLUIDO | 4.9821 | 20.07 | 16.68 | 30.33 | 0.43 | 33 | 163.4 | 50.28 | 4 | 31 | 29.12 | 20386.62 | 178.63 | 1353.1 | 84.3 | 48.94 | 15155.81 | 0.58 | 0.83 | 2.29 | 0.92 | 1 | 10
13 | 80 | CONCLUIDO | 5.0077 | 19.97 | 16.65 | 32.22 | 0.46 | 31 | 163.76 | 50.28 | 4.25 | 29 | 29.23 | 20430.81 | 176.32 | 1353.2 | 82.8 | 48.94 | 14420.05 | 0.59 | 0.83 | 2.29 | 0.88 | 1 | 10
14 | 80 | CONCLUIDO | 5.0428 | 19.83 | 16.57 | 34.29 | 0.49 | 29 | 164.12 | 50.28 | 4.5 | 27 | 29.34 | 20475.04 | 173.48 | 1353.09 | 80.57 | 48.94 | 13312.85 | 0.61 | 0.83 | 2.28 | 0.8 | 1 | 10
15 | 80 | CONCLUIDO | 5.0749 | 19.7 | 16.51 | 36.69 | 0.51 | 27 | 164.48 | 50.28 | 4.75 | 25 | 29.45 | 20519.3 | 170.59 | 1353.1 | 78.57 | 48.94 | 12324.1 | 0.62 | 0.84 | 2.28 | 0.74 | 1 | 10
16 | 80 | CONCLUIDO | 5.0897 | 19.65 | 16.49 | 38.04 | 0.54 | 26 | 164.83 | 50.28 | 5 | 24 | 29.55 | 20563.61 | 168.47 | 1353.12 | 77.71 | 48.94 | 11895.88 | 0.63 | 0.84 | 2.28 | 0.72 | 1 | 10
17 | 80 | CONCLUIDO | 5.1216 | 19.52 | 16.43 | 41.07 | 0.56 | 24 | 165.19 | 50.28 | 5.25 | 22 | 29.66 | 20607.95 | 164.37 | 1353.25 | 75.93 | 48.94 | 11015.36 | 0.64 | 0.84 | 2.27 | 0.66 | 1 | 10
18 | 80 | CONCLUIDO | 5.1417 | 19.45 | 16.38 | 42.74 | 0.59 | 23 | 165.55 | 50.28 | 5.5 | 21 | 29.77 | 20652.33 | 162.53 | 1353.24 | 74.39 | 48.94 | 10251.18 | 0.66 | 0.84 | 2.27 | 0.61 | 1 | 10
19 | 80 | CONCLUIDO | 5.1697 | 19.34 | 16.34 | 46.69 | 0.61 | 21 | 165.91 | 50.28 | 5.75 | 19 | 29.88 | 20696.74 | 160.14 | 1353.09 | 73.05 | 48.94 | 9590.44 | 0.67 | 0.84 | 2.27 | 0.57 | 1 | 10
20 | 80 | CONCLUIDO | 5.1854 | 19.28 | 16.32 | 48.95 | 0.64 | 20 | 166.27 | 50.28 | 6 | 14 | 29.99 | 20741.2 | 156.55 | 1353.14 | 71.98 | 48.94 | 9063.82 | 0.68 | 0.85 | 2.27 | 0.55 | 1 | 10
21 | 80 | CONCLUIDO | 5.1787 | 19.31 | 16.34 | 49.02 | 0.66 | 20 | 166.64 | 50.28 | 6.25 | 10 | 30.11 | 20785.69 | 155.43 | 1353.09 | 72.72 | 48.94 | 9433.88 | 0.67 | 0.84 | 2.28 | 0.57 | 1 | 10
22 | 80 | CONCLUIDO | 5.1969 | 19.24 | 16.31 | 51.49 | 0.69 | 19 | 167 | 50.28 | 6.5 | 6 | 30.22 | 20830.22 | 154.08 | 1353.27 | 71.26 | 48.94 | 8705.88 | 0.69 | 0.85 | 2.28 | 0.54 | 1 | 10
23 | 80 | CONCLUIDO | 5.1992 | 19.23 | 16.3 | 51.46 | 0.71 | 19 | 167.36 | 50.28 | 6.75 | 3 | 30.33 | 20874.78 | 152.44 | 1353.11 | 70.87 | 48.94 | 8514.81 | 0.69 | 0.85 | 2.29 | 0.53 | 1 | 10
24 | 80 | CONCLUIDO | 5.215 | 19.18 | 16.27 | 54.24 | 0.74 | 18 | 167.72 | 50.28 | 7 | 1 | 30.44 | 20919.39 | 151.53 | 1353.16 | 70.05 | 48.94 | 8107.98 | 0.7 | 0.85 | 2.28 | 0.5 | 1 | 10
25 | 80 | CONCLUIDO | 5.2145 | 19.18 | 16.27 | 54.24 | 0.76 | 18 | 168.08 | 50.28 | 7.25 | 0 | 30.55 | 20964.03 | 151.9 | 1353.17 | 70.07 | 48.94 | 8118.38 | 0.7 | 0.85 | 2.29 | 0.5 | 1 | 10