## Sheet1
| Volume de calda [L] | STATUS | Capacidade operacional [ha/h] | Tempo de missao [h] | Tempo util [h] | Tempo por voo [min] | Autonomia Projetada [h] | N° Voos | MTOW [kg] | Massa Estrutura [kg] | Combustível [kg] | Abastecimentos | Massa gerador | Potência gerador [W] | Combustível consumido [L] | Calda cons [L] | Distância percorrida [km] | Distância Pulverizando [km] | RTL ACUMULADO[m] | EOC [km/km] | EOC [h/h] | Tempo de manobra [h] | Tempo rtl_rtw [h] | V pulv [m/s] | V desloc [m/s]
0 | 90 | CONCLUIDO | 3.1596 | 31.65 | 21.9 | 6.38 | 0.1 | 206 | 176.73 | 52.44 | 1 | 204 | 33.29 | 22031.19 | 283.56 | 1353.67 | 254.18 | 48.94 | 99231.12 | 0.19 | 0.63 | 2.59 | 6.13 | 1 | 10
1 | 90 | CONCLUIDO | 3.5779 | 27.95 | 20.16 | 8.01 | 0.13 | 151 | 177.1 | 52.44 | 1.25 | 149 | 33.41 | 22076.81 | 259.21 | 1353.58 | 197.51 | 48.94 | 71171.7 | 0.25 | 0.68 | 2.49 | 4.39 | 1 | 10
2 | 90 | CONCLUIDO | 3.866 | 25.87 | 19.21 | 9.69 | 0.15 | 119 | 177.47 | 52.44 | 1.5 | 117 | 33.53 | 22122.46 | 245.21 | 1353.36 | 166.43 | 48.94 | 55790.43 | 0.29 | 0.72 | 2.44 | 3.44 | 1 | 10
3 | 90 | CONCLUIDO | 4.0818 | 24.5 | 18.59 | 11.38 | 0.17 | 98 | 177.84 | 52.44 | 1.75 | 96 | 33.65 | 22168.15 | 235.7 | 1353.17 | 146.52 | 48.94 | 45944.84 | 0.33 | 0.74 | 2.39 | 2.82 | 1 | 10
4 | 90 | CONCLUIDO | 4.2375 | 23.6 | 18.19 | 12.99 | 0.2 | 84 | 178.21 | 52.44 | 2 | 82 | 33.77 | 22213.89 | 228.97 | 1353.3 | 133.06 | 48.94 | 39281.26 | 0.37 | 0.76 | 2.38 | 2.42 | 1 | 10
5 | 90 | CONCLUIDO | 4.3846 | 22.81 | 17.83 | 14.86 | 0.22 | 72 | 178.59 | 52.44 | 2.25 | 70 | 33.89 | 22259.66 | 222.56 | 1353.28 | 121.19 | 48.94 | 33407.08 | 0.4 | 0.77 | 2.36 | 2.06 | 1 | 10
6 | 90 | CONCLUIDO | 4.4904 | 22.27 | 17.57 | 16.48 | 0.25 | 64 | 178.96 | 52.44 | 2.5 | 62 | 34.02 | 22305.48 | 217.57 | 1353.15 | 113.19 | 48.94 | 29448.29 | 0.43 | 0.79 | 2.34 | 1.8 | 1 | 10
7 | 90 | CONCLUIDO | 4.583 | 21.82 | 17.37 | 18.29 | 0.27 | 57 | 179.33 | 52.44 | 2.75 | 55 | 34.14 | 22351.34 | 213.53 | 1353.09 | 106.91 | 48.94 | 26342.74 | 0.46 | 0.79 | 2.32 | 1.6 | 1 | 10
8 | 90 | CONCLUIDO | 4.6509 | 21.5 | 17.23 | 19.88 | 0.3 | 52 | 179.7 | 52.44 | 3 | 50 | 34.26 | 22397.24 | 210.28 | 1353.32 | 101.98 | 48.94 | 23902.43 | 0.48 | 0.8 | 2.32 | 1.46 | 1 | 10
9 | 90 | CONCLUIDO | 4.7238 | 21.17 | 17.08 | 21.8 | 0.32 | 47 | 180.07 | 52.44 | 3.25 | 45 | 34.38 | 22443.18 | 206.87 | 1353.16 | 97.23 | 48.94 | 21550.27 | 0.5 | 0.81 | 2.3 | 1.31 | 1 | 10
10 | 90 | CONCLUIDO | 4.7752 | 20.94 | 16.99 | 23.71 | 0.34 | 43 | 180.45 | 52.44 | 3.5 | 41 | 34.51 | 22489.16 | 203.76 | 1353.26 | 94 | 48.94 | 19958.47 | 0.52 | 0.81 | 2.31 | 1.22 | 1 | 10
11 | 90 | CONCLUIDO | 4.8257 | 20.72 | 16.88 | 25.32 | 0.37 | 40 | 180.82 | 52.44 | 3.75 | 38 | 34.63 | 22535.19 | 201.11 | 1353.21 | 90.56 | 48.94 | 18254.49 | 0.54 | 0.82 | 2.3 | 1.11 | 1 | 10
12 | 90 | CONCLUIDO | 4.8699 | 20.53 | 16.8 | 27.24 | 0.39 | 37 | 181.19 | 52.44 | 4 | 35 | 34.75 | 22581.25 | 198.65 | 1353.09 | 87.82 | 48.94 | 16898.24 | 0.56 | 0.82 | 2.3 | 1.03 | 1 | 10
13 | 90 | CONCLUIDO | 4.9183 | 20.33 | 16.7 | 29.48 | 0.42 | 34 | 181.57 | 52.44 | 4.25 | 32 | 34.88 | 22627.36 | 195.2 | 1353.14 | 84.71 | 48.94 | 15356.19 | 0.58 | 0.83 | 2.29 | 0.93 | 1 | 10
14 | 90 | CONCLUIDO | 4.9411 | 20.24 | 16.68 | 31.28 | 0.44 | 32 | 181.94 | 52.44 | 4.5 | 30 | 35 | 22673.63 | 193.13 | 1353.2 | 83.93 | 48.94 | 14978.4 | 0.58 | 0.83 | 2.29 | 0.91 | 1 | 10
15 | 90 | CONCLUIDO | 4.9759 | 20.1 | 16.61 | 33.22 | 0.46 | 30 | 182.32 | 52.44 | 4.75 | 28 | 35.12 | 22719.83 | 190 | 1353.09 | 81.75 | 48.94 | 13896.88 | 0.6 | 0.83 | 2.29 | 0.84 | 1 | 10
16 | 90 | CONCLUIDO | 5.0125 | 19.95 | 16.53 | 35.43 | 0.49 | 28 | 182.69 | 52.44 | 5 | 26 | 35.25 | 22766.06 | 187.46 | 1353.27 | 79.4 | 48.94 | 12730.93 | 0.62 | 0.83 | 2.28 | 0.77 | 1 | 10
17 | 90 | CONCLUIDO | 5.0263 | 19.9 | 16.51 | 36.7 | 0.51 | 27 | 183.07 | 52.44 | 5.25 | 25 | 35.37 | 22812.34 | 186.4 | 1353.27 | 78.88 | 48.94 | 12477.04 | 0.62 | 0.84 | 2.27 | 0.74 | 1 | 10
18 | 90 | CONCLUIDO | 5.0592 | 19.77 | 16.46 | 39.5 | 0.53 | 25 | 183.44 | 52.44 | 5.5 | 23 | 35.5 | 22858.66 | 183.39 | 1353.13 | 76.57 | 48.94 | 11334.86 | 0.64 | 0.84 | 2.28 | 0.69 | 1 | 10
19 | 90 | CONCLUIDO | 5.0744 | 19.71 | 16.43 | 41.08 | 0.55 | 24 | 183.82 | 52.44 | 5.75 | 22 | 35.63 | 22905.03 | 180.1 | 1353.23 | 75.94 | 48.94 | 11024.66 | 0.64 | 0.84 | 2.28 | 0.66 | 1 | 10
20 | 90 | CONCLUIDO | 5.0947 | 19.63 | 16.39 | 42.76 | 0.58 | 23 | 184.19 | 52.44 | 6 | 21 | 35.75 | 22951.43 | 178.08 | 1353.16 | 74.68 | 48.94 | 10397.11 | 0.66 | 0.84 | 2.27 | 0.62 | 1 | 10
21 | 90 | CONCLUIDO | 5.1057 | 19.59 | 16.38 | 44.68 | 0.6 | 22 | 184.57 | 52.44 | 6.25 | 20 | 35.88 | 22997.88 | 175.56 | 1353.25 | 74.21 | 48.94 | 10170.01 | 0.66 | 0.84 | 2.28 | 0.61 | 1 | 10
22 | 90 | CONCLUIDO | 5.1472 | 19.43 | 16.3 | 48.89 | 0.62 | 20 | 184.95 | 52.44 | 6.5 | 18 | 36.01 | 23044.38 | 171.98 | 1353.15 | 71.62 | 48.94 | 8881.7 | 0.68 | 0.85 | 2.27 | 0.53 | 1 | 10
23 | 90 | CONCLUIDO | 5.1389 | 19.46 | 16.33 | 48.98 | 0.65 | 20 | 185.33 | 52.44 | 6.75 | 18 | 36.13 | 23090.91 | 171.72 | 1353.18 | 72.56 | 48.94 | 9353.04 | 0.67 | 0.85 | 2.27 | 0.56 | 1 | 10
24 | 90 | CONCLUIDO | 5.1599 | 19.38 | 16.28 | 51.42 | 0.67 | 19 | 185.7 | 52.44 | 7 | 16 | 36.26 | 23137.49 | 168.99 | 1353.09 | 70.8 | 48.94 | 8475.7 | 0.69 | 0.85 | 2.28 | 0.52 | 1 | 10
25 | 90 | CONCLUIDO | 5.1731 | 19.33 | 16.27 | 54.23 | 0.69 | 18 | 186.08 | 52.44 | 7.25 | 13 | 36.39 | 23184.11 | 167.39 | 1353.1 | 70.55 | 48.94 | 8359.35 | 0.69 | 0.85 | 2.27 | 0.5 | 1 | 10
26 | 90 | CONCLUIDO | 5.1951 | 19.25 | 16.22 | 57.26 | 0.71 | 17 | 186.46 | 52.44 | 7.5 | 10 | 36.52 | 23230.78 | 164.12 | 1353.17 | 68.97 | 48.94 | 7570.19 | 0.71 | 0.85 | 2.27 | 0.46 | 1 | 10
27 | 90 | CONCLUIDO | 5.1889 | 19.27 | 16.25 | 57.34 | 0.74 | 17 | 186.84 | 52.44 | 7.75 | 7 | 36.65 | 23277.49 | 164.8 | 1353.12 | 69.54 | 48.94 | 7859.26 | 0.7 | 0.85 | 2.28 | 0.48 | 1 | 10
28 | 90 | CONCLUIDO | 5.1886 | 19.27 | 16.25 | 57.35 | 0.76 | 17 | 187.22 | 52.44 | 8 | 4 | 36.78 | 23324.24 | 164.22 | 1353.09 | 69.52 | 48.94 | 7847.33 | 0.7 | 0.85 | 2.28 | 0.48 | 1 | 10
29 | 90 | CONCLUIDO | 5.1917 | 19.26 | 16.24 | 57.31 | 0.78 | 17 | 187.6 | 52.44 | 8.25 | 2 | 36.9 | 23371.04 | 163.73 | 1353.12 | 69 | 48.94 | 7588.85 | 0.71 | 0.85 | 2.28 | 0.47 | 1 | 10
30 | 90 | CONCLUIDO | 5.1887 | 19.27 | 16.25 | 57.35 | 0.8 | 17 | 187.98 | 52.44 | 8.5 | 0 | 37.03 | 23417.88 | 163.69 | 1353.14 | 69.45 | 48.94 | 7811.32 | 0.7 | 0.85 | 2.28 | 0.48 | 1 | 10