## Sheet1
| Volume de calda [L] | STATUS | Capacidade operacional [ha/h] | Tempo de missao [h] | Tempo util [h] | Tempo por voo [min] | Autonomia Projetada [h] | N° Voos | MTOW [kg] | Massa Estrutura [kg] | Combustível [kg] | Abastecimentos | Massa gerador | Potência gerador [W] | Combustível consumido [L] | Calda cons [L] | Distância percorrida [km] | Distância Pulverizando [km] | RTL ACUMULADO[m] | EOC [km/km] | EOC [h/h] | Tempo de manobra [h] | Tempo rtl_rtw [h] | V pulv [m/s] | V desloc [m/s]
0 | 100 | CONCLUIDO | 2.9598 | 33.79 | 22.48 | 5.97 | 0.09 | 226 | 194.77 | 54.38 | 1 | 224 | 39.4 | 24256.19 | 310.61 | 1353.8 | 274.08 | 48.94 | 109082.17 | 0.18 | 0.61 | 2.59 | 6.7 | 1 | 10
1 | 100 | CONCLUIDO | 3.3908 | 29.49 | 20.6 | 7.54 | 0.11 | 164 | 195.16 | 54.38 | 1.25 | 162 | 39.53 | 24303.87 | 282.84 | 1353.49 | 211.4 | 48.94 | 78053.52 | 0.23 | 0.67 | 2.52 | 4.83 | 1 | 10
2 | 100 | CONCLUIDO | 3.6946 | 27.07 | 19.53 | 9.09 | 0.14 | 129 | 195.55 | 54.38 | 1.5 | 127 | 39.67 | 24351.61 | 266.81 | 1353.59 | 177.02 | 48.94 | 61037.95 | 0.28 | 0.71 | 2.45 | 3.76 | 1 | 10
3 | 100 | CONCLUIDO | 3.9279 | 25.46 | 18.82 | 10.65 | 0.16 | 106 | 195.93 | 54.38 | 1.75 | 104 | 39.81 | 24399.39 | 255.38 | 1353.48 | 153.64 | 48.94 | 49464.33 | 0.32 | 0.73 | 2.41 | 3.05 | 1 | 10
4 | 100 | CONCLUIDO | 4.103 | 24.37 | 18.36 | 12.24 | 0.18 | 90 | 196.32 | 54.38 | 2 | 88 | 39.95 | 24447.22 | 247.58 | 1353.32 | 138.68 | 48.94 | 42061.04 | 0.35 | 0.75 | 2.38 | 2.58 | 1 | 10
5 | 100 | CONCLUIDO | 4.2301 | 23.64 | 18.05 | 13.71 | 0.2 | 79 | 196.71 | 54.38 | 2.25 | 77 | 40.08 | 24495.09 | 242.15 | 1353.55 | 128.74 | 48.94 | 37146.25 | 0.38 | 0.76 | 2.37 | 2.28 | 1 | 10
6 | 100 | CONCLUIDO | 4.357 | 22.95 | 17.75 | 15.44 | 0.23 | 69 | 197.1 | 54.38 | 2.5 | 67 | 40.22 | 24543.01 | 236.53 | 1353.22 | 118.74 | 48.94 | 32198.55 | 0.41 | 0.78 | 2.36 | 1.98 | 1 | 10
7 | 100 | CONCLUIDO | 4.4513 | 22.47 | 17.54 | 16.97 | 0.25 | 62 | 197.49 | 54.38 | 2.75 | 60 | 40.36 | 24590.98 | 232.28 | 1353.2 | 111.99 | 48.94 | 28856.89 | 0.44 | 0.79 | 2.34 | 1.77 | 1 | 10
8 | 100 | CONCLUIDO | 4.5317 | 22.07 | 17.37 | 18.61 | 0.27 | 56 | 197.88 | 54.38 | 3 | 54 | 40.5 | 24639 | 228.85 | 1353.19 | 106.42 | 48.94 | 26102 | 0.46 | 0.79 | 2.33 | 1.6 | 1 | 10
9 | 100 | CONCLUIDO | 4.6089 | 21.7 | 17.2 | 20.23 | 0.29 | 51 | 198.27 | 54.38 | 3.25 | 49 | 40.64 | 24687.06 | 225.37 | 1353.15 | 100.82 | 48.94 | 23329.86 | 0.49 | 0.8 | 2.32 | 1.43 | 1 | 10
10 | 100 | CONCLUIDO | 4.6613 | 21.45 | 17.11 | 21.84 | 0.31 | 47 | 198.66 | 54.38 | 3.5 | 45 | 40.78 | 24735.17 | 222.38 | 1353.16 | 97.77 | 48.94 | 21824 | 0.5 | 0.81 | 2.32 | 1.34 | 1 | 10
11 | 100 | CONCLUIDO | 4.7221 | 21.18 | 16.99 | 23.7 | 0.33 | 43 | 199.05 | 54.38 | 3.75 | 41 | 40.92 | 24783.33 | 219.17 | 1353.21 | 93.9 | 48.94 | 19907.26 | 0.52 | 0.81 | 2.31 | 1.22 | 1 | 10
12 | 100 | CONCLUIDO | 4.7635 | 20.99 | 16.92 | 25.38 | 0.36 | 40 | 199.44 | 54.38 | 4 | 38 | 41.06 | 24831.54 | 216.82 | 1353.18 | 91.4 | 48.94 | 18673.2 | 0.54 | 0.82 | 2.32 | 1.15 | 1 | 10
13 | 100 | CONCLUIDO | 4.7983 | 20.84 | 16.85 | 26.6 | 0.38 | 38 | 199.83 | 54.38 | 4.25 | 36 | 41.2 | 24879.79 | 214.17 | 1353.26 | 89.42 | 48.94 | 17691.17 | 0.55 | 0.82 | 2.3 | 1.08 | 1 | 10
14 | 100 | CONCLUIDO | 4.845 | 20.64 | 16.76 | 28.73 | 0.4 | 35 | 200.22 | 54.38 | 4.5 | 33 | 41.35 | 24928.09 | 211.63 | 1353.16 | 86.85 | 48.94 | 16421.29 | 0.56 | 0.82 | 2.29 | 0.99 | 1 | 10
15 | 100 | CONCLUIDO | 4.8818 | 20.48 | 16.68 | 30.34 | 0.42 | 33 | 200.61 | 54.38 | 4.75 | 31 | 41.49 | 24976.45 | 209.13 | 1353.13 | 84.15 | 48.94 | 15082.3 | 0.58 | 0.83 | 2.29 | 0.92 | 1 | 10
16 | 100 | CONCLUIDO | 4.9117 | 20.36 | 16.64 | 32.2 | 0.44 | 31 | 201.01 | 54.38 | 5 | 29 | 41.63 | 25024.84 | 206.96 | 1353.16 | 82.51 | 48.94 | 14275.02 | 0.59 | 0.83 | 2.29 | 0.87 | 1 | 10
17 | 100 | CONCLUIDO | 4.95 | 20.2 | 16.56 | 34.26 | 0.46 | 29 | 201.4 | 54.38 | 5.25 | 27 | 41.77 | 25073.29 | 204.49 | 1353.14 | 80.25 | 48.94 | 13152.72 | 0.61 | 0.83 | 2.28 | 0.79 | 1 | 10
18 | 100 | CONCLUIDO | 4.9621 | 20.15 | 16.55 | 35.46 | 0.48 | 28 | 201.79 | 54.38 | 5.5 | 26 | 41.92 | 25121.79 | 202.52 | 1353.12 | 79.53 | 48.94 | 12795.37 | 0.62 | 0.83 | 2.29 | 0.78 | 1 | 10
19 | 100 | CONCLUIDO | 4.9975 | 20.01 | 16.48 | 38.04 | 0.51 | 26 | 202.19 | 54.38 | 5.75 | 24 | 42.06 | 25170.34 | 200.25 | 1353.15 | 77.71 | 48.94 | 11897.18 | 0.63 | 0.84 | 2.27 | 0.71 | 1 | 10
20 | 100 | CONCLUIDO | 5.0113 | 19.95 | 16.47 | 39.52 | 0.53 | 25 | 202.58 | 54.38 | 6 | 23 | 42.2 | 25218.93 | 198.54 | 1353.23 | 76.93 | 48.94 | 11512.31 | 0.64 | 0.84 | 2.28 | 0.7 | 1 | 10
21 | 100 | CONCLUIDO | 5.0297 | 19.88 | 16.43 | 41.08 | 0.55 | 24 | 202.98 | 54.38 | 6.25 | 22 | 42.35 | 25267.7 | 195.58 | 1353.19 | 75.99 | 48.94 | 11047.85 | 0.64 | 0.84 | 2.27 | 0.66 | 1 | 10
22 | 100 | CONCLUIDO | 5.0499 | 19.8 | 16.39 | 42.76 | 0.57 | 23 | 203.37 | 54.38 | 6.5 | 21 | 42.49 | 25316.39 | 193.73 | 1353.15 | 74.54 | 48.94 | 10329.16 | 0.66 | 0.84 | 2.28 | 0.62 | 1 | 10
23 | 100 | CONCLUIDO | 5.0659 | 19.74 | 16.37 | 44.64 | 0.59 | 22 | 203.77 | 54.38 | 6.75 | 20 | 42.64 | 25365.14 | 192.77 | 1353.13 | 73.82 | 48.94 | 9972.27 | 0.66 | 0.84 | 2.27 | 0.6 | 1 | 10
24 | 100 | CONCLUIDO | 5.0804 | 19.68 | 16.35 | 46.71 | 0.61 | 21 | 204.16 | 54.38 | 7 | 19 | 42.78 | 25413.94 | 189.89 | 1353.15 | 73.2 | 48.94 | 9668.27 | 0.67 | 0.84 | 2.27 | 0.58 | 1 | 10
25 | 100 | CONCLUIDO | 5.1044 | 19.59 | 16.3 | 48.89 | 0.63 | 20 | 204.56 | 54.38 | 7.25 | 18 | 42.93 | 25462.78 | 188.86 | 1353.09 | 71.69 | 48.94 | 8919.09 | 0.68 | 0.85 | 2.26 | 0.53 | 1 | 10
26 | 100 | CONCLUIDO | 5.1181 | 19.54 | 16.28 | 51.42 | 0.65 | 19 | 204.95 | 54.38 | 7.5 | 17 | 43.08 | 25511.67 | 185.93 | 1353.18 | 71.09 | 48.94 | 8623.55 | 0.69 | 0.85 | 2.27 | 0.51 | 1 | 10
27 | 100 | CONCLUIDO | 5.1342 | 19.48 | 16.26 | 54.2 | 0.67 | 18 | 205.35 | 54.38 | 7.75 | 16 | 43.22 | 25560.62 | 183.17 | 1353.11 | 70.35 | 48.94 | 8256.39 | 0.7 | 0.85 | 2.27 | 0.49 | 1 | 10
28 | 100 | CONCLUIDO | 5.1368 | 19.47 | 16.25 | 54.17 | 0.69 | 18 | 205.75 | 54.38 | 8 | 16 | 43.37 | 25609.61 | 180.8 | 1353.12 | 70.13 | 48.94 | 8148.92 | 0.7 | 0.85 | 2.26 | 0.48 | 1 | 10
29 | 100 | CONCLUIDO | 5.1541 | 19.4 | 16.22 | 57.26 | 0.71 | 17 | 206.15 | 54.38 | 8.25 | 14 | 43.52 | 25658.66 | 180.22 | 1353.1 | 69.16 | 48.94 | 7668.09 | 0.71 | 0.85 | 2.27 | 0.46 | 1 | 10
30 | 100 | CONCLUIDO | 5.1521 | 19.41 | 16.23 | 57.29 | 0.73 | 17 | 206.54 | 54.38 | 8.5 | 11 | 43.67 | 25707.76 | 178.53 | 1353.12 | 69.22 | 48.94 | 7697.55 | 0.71 | 0.85 | 2.27 | 0.46 | 1 | 10
31 | 100 | CONCLUIDO | 5.1713 | 19.34 | 16.2 | 60.74 | 0.75 | 16 | 206.94 | 54.38 | 8.75 | 10 | 43.81 | 25756.9 | 176.39 | 1353.22 | 68.08 | 48.94 | 7132.68 | 0.72 | 0.85 | 2.27 | 0.43 | 1 | 10
32 | 100 | CONCLUIDO | 5.1695 | 19.34 | 16.21 | 60.77 | 0.77 | 16 | 207.34 | 54.38 | 9 | 8 | 43.96 | 25806.1 | 176.02 | 1353.09 | 68.25 | 48.94 | 7217.87 | 0.72 | 0.85 | 2.27 | 0.44 | 1 | 10
33 | 100 | CONCLUIDO | 5.1873 | 19.28 | 16.18 | 64.71 | 0.79 | 15 | 207.74 | 54.38 | 9.25 | 5 | 44.11 | 25855.35 | 173.14 | 1353.13 | 67.32 | 48.94 | 6757.62 | 0.73 | 0.85 | 2.27 | 0.41 | 1 | 10
34 | 100 | CONCLUIDO | 5.1846 | 19.29 | 16.19 | 64.75 | 0.81 | 15 | 208.14 | 54.38 | 9.5 | 4 | 44.26 | 25904.65 | 173.43 | 1353.1 | 67.7 | 48.94 | 6946.45 | 0.72 | 0.85 | 2.27 | 0.42 | 1 | 10
35 | 100 | CONCLUIDO | 5.1881 | 19.27 | 16.17 | 64.7 | 0.83 | 15 | 208.54 | 54.38 | 9.75 | 3 | 44.41 | 25954 | 173.54 | 1353.13 | 67.28 | 48.94 | 6738.45 | 0.73 | 0.85 | 2.27 | 0.41 | 1 | 10
36 | 100 | CONCLUIDO | 5.1861 | 19.28 | 16.18 | 64.73 | 0.85 | 15 | 208.94 | 54.38 | 10 | 0 | 44.56 | 26003.41 | 173.9 | 1353.12 | 67.38 | 48.94 | 6790.06 | 0.73 | 0.85 | 2.27 | 0.41 | 1 | 10