## Sheet1
| Volume de calda [L] | STATUS | Capacidade operacional [ha/h] | Tempo de missao [h] | Tempo util [h] | Tempo por voo [min] | Autonomia Projetada [h] | N° Voos | MTOW [kg] | Massa Estrutura [kg] | Combustível [kg] | Abastecimentos | Massa gerador | Potência gerador [W] | Combustível consumido [L] | Calda cons [L] | Distância percorrida [km] | Distância Pulverizando [km] | RTL ACUMULADO[m] | EOC [km/km] | EOC [h/h] | Tempo de manobra [h] | Tempo rtl_rtw [h] | V pulv [m/s] | V desloc [m/s]
0 | 95 | CONCLUIDO | 5.2837 | 18.93 | 12.14 | 6.28 | 0.1 | 116 | 185.69 | 53.44 | 1 | 114 | 36.26 | 23136.14 | 159.14 | 1279.09 | 142.48 | 30.43 | 55664.1 | 0.21 | 0.71 | 0.27 | 3.42 | 1 | 10
1 | 95 | CONCLUIDO | 5.9508 | 16.8 | 11.17 | 7.89 | 0.12 | 85 | 186.07 | 53.44 | 1.25 | 83 | 36.39 | 23182.76 | 144.63 | 1279.13 | 110.62 | 30.43 | 39888.44 | 0.28 | 0.77 | 0.22 | 2.45 | 1 | 10
2 | 95 | CONCLUIDO | 6.4059 | 15.61 | 10.65 | 9.54 | 0.14 | 67 | 186.45 | 53.44 | 1.5 | 65 | 36.51 | 23229.42 | 136.21 | 1279.07 | 93.4 | 30.43 | 31372.13 | 0.33 | 0.81 | 0.19 | 1.93 | 1 | 10
3 | 95 | CONCLUIDO | 6.7562 | 14.8 | 10.29 | 11.22 | 0.17 | 55 | 186.83 | 53.44 | 1.75 | 53 | 36.64 | 23276.13 | 129.75 | 1278.94 | 81.68 | 30.43 | 25572.29 | 0.37 | 0.84 | 0.17 | 1.56 | 1 | 10
4 | 95 | CONCLUIDO | 7.0451 | 14.19 | 10.01 | 13.06 | 0.19 | 46 | 187.21 | 53.44 | 2 | 44 | 36.77 | 23322.88 | 124.53 | 1278.92 | 72.83 | 30.43 | 21188.22 | 0.42 | 0.86 | 0.15 | 1.29 | 1 | 10
5 | 95 | CONCLUIDO | 7.2535 | 13.79 | 9.83 | 14.74 | 0.21 | 40 | 187.59 | 53.44 | 2.25 | 38 | 36.9 | 23369.68 | 120.65 | 1278.75 | 66.78 | 30.43 | 18193.74 | 0.46 | 0.88 | 0.14 | 1.11 | 1 | 10
6 | 95 | CONCLUIDO | 7.4329 | 13.45 | 9.68 | 16.6 | 0.24 | 35 | 187.97 | 53.44 | 2.5 | 33 | 37.03 | 23416.52 | 117.31 | 1278.99 | 61.88 | 30.43 | 15768.19 | 0.49 | 0.89 | 0.14 | 0.96 | 1 | 10
7 | 95 | CONCLUIDO | 7.5869 | 13.18 | 9.56 | 18.5 | 0.26 | 31 | 188.35 | 53.44 | 2.75 | 29 | 37.16 | 23463.4 | 113.94 | 1278.83 | 57.81 | 30.43 | 13755.26 | 0.53 | 0.9 | 0.13 | 0.84 | 1 | 10
8 | 95 | CONCLUIDO | 7.8181 | 12.79 | 9.32 | 20.7 | 0.28 | 27 | 188.73 | 53.44 | 3 | 25 | 37.29 | 23510.33 | 108.76 | 1278.92 | 49.67 | 30.43 | 9704.09 | 0.61 | 0.93 | 0.12 | 0.6 | 1 | 10
9 | 95 | CONCLUIDO | 7.65 | 13.07 | 9.64 | 22.24 | 0.3 | 26 | 189.11 | 53.44 | 3.25 | 24 | 37.42 | 23557.3 | 111.56 | 1278.88 | 61.42 | 30.43 | 15584.53 | 0.5 | 0.9 | 0.11 | 0.91 | 1 | 10
10 | 95 | CONCLUIDO | 7.8852 | 12.68 | 9.36 | 24.41 | 0.33 | 23 | 189.49 | 53.44 | 3.5 | 21 | 37.55 | 23604.32 | 106 | 1278.75 | 51.41 | 30.43 | 10593.56 | 0.59 | 0.92 | 0.12 | 0.64 | 1 | 10
11 | 95 | CONCLUIDO | 7.9676 | 12.55 | 9.3 | 26.57 | 0.35 | 21 | 189.87 | 53.44 | 3.75 | 19 | 37.69 | 23651.38 | 103.43 | 1278.79 | 49.63 | 30.43 | 9715.34 | 0.61 | 0.93 | 0.11 | 0.58 | 1 | 10
12 | 95 | CONCLUIDO | 8.0587 | 12.41 | 9.23 | 29.16 | 0.37 | 19 | 190.25 | 53.44 | 4 | 17 | 37.82 | 23698.48 | 100.29 | 1278.73 | 47.35 | 30.43 | 8586.86 | 0.64 | 0.94 | 0.11 | 0.51 | 1 | 10
13 | 95 | CONCLUIDO | 8.1045 | 12.34 | 9.2 | 30.67 | 0.4 | 18 | 190.63 | 53.44 | 4.25 | 16 | 37.95 | 23745.63 | 98 | 1278.73 | 46.2 | 30.43 | 8013.27 | 0.66 | 0.94 | 0.11 | 0.48 | 1 | 10
14 | 95 | CONCLUIDO | 8.198 | 12.2 | 9.13 | 34.25 | 0.42 | 16 | 191.02 | 53.44 | 4.5 | 13 | 38.08 | 23792.83 | 94.2 | 1278.78 | 44.07 | 30.43 | 6959.35 | 0.69 | 0.95 | 0.11 | 0.41 | 1 | 10
15 | 95 | CONCLUIDO | 8.1874 | 12.21 | 9.15 | 34.31 | 0.44 | 16 | 191.4 | 53.44 | 4.75 | 9 | 38.22 | 23840.07 | 93.27 | 1278.77 | 44.38 | 30.43 | 7115.06 | 0.69 | 0.95 | 0.11 | 0.43 | 1 | 10
16 | 95 | CONCLUIDO | 8.2374 | 12.14 | 9.11 | 36.45 | 0.46 | 15 | 191.78 | 53.44 | 5 | 2 | 38.35 | 23887.36 | 92.21 | 1278.78 | 42.83 | 30.43 | 6342.86 | 0.71 | 0.95 | 0.12 | 0.39 | 1 | 10
17 | 95 | CONCLUIDO | 8.2256 | 12.16 | 9.13 | 36.52 | 0.48 | 15 | 192.17 | 53.44 | 5.25 | 0 | 38.48 | 23934.69 | 92.38 | 1278.76 | 43.36 | 30.43 | 6609.6 | 0.7 | 0.95 | 0.12 | 0.41 | 1 | 10