## Sheet1
| Volume de calda [L] | STATUS | Capacidade operacional [ha/h] | Tempo de missao [h] | Tempo util [h] | Tempo por voo [min] | Autonomia Projetada [h] | N° Voos | MTOW [kg] | Massa Estrutura [kg] | Combustível [kg] | Abastecimentos | Massa gerador | Potência gerador [W] | Combustível consumido [L] | Calda cons [L] | Distância percorrida [km] | Distância Pulverizando [km] | RTL ACUMULADO[m] | EOC [km/km] | EOC [h/h] | Tempo de manobra [h] | Tempo rtl_rtw [h] | V pulv [m/s] | V desloc [m/s]
0 | 105 | CONCLUIDO | 4.9341 | 20.27 | 12.51 | 5.86 | 0.09 | 128 | 204 | 55.27 | 1 | 126 | 42.72 | 25393.6 | 175.17 | 1279.26 | 154.71 | 30.43 | 61719.23 | 0.2 | 0.69 | 0.28 | 3.79 | 1 | 10
1 | 105 | CONCLUIDO | 5.6252 | 17.78 | 11.44 | 7.38 | 0.11 | 93 | 204.39 | 55.27 | 1.25 | 91 | 42.87 | 25442.42 | 158.5 | 1279.17 | 119.44 | 30.43 | 44260.94 | 0.25 | 0.76 | 0.23 | 2.72 | 1 | 10
2 | 105 | CONCLUIDO | 6.1115 | 16.36 | 10.84 | 8.91 | 0.13 | 73 | 204.79 | 55.27 | 1.5 | 71 | 43.02 | 25491.3 | 148.54 | 1278.92 | 99.76 | 30.43 | 34519.98 | 0.31 | 0.8 | 0.2 | 2.12 | 1 | 10
3 | 105 | CONCLUIDO | 6.5136 | 15.35 | 10.39 | 10.57 | 0.15 | 59 | 205.18 | 55.27 | 1.75 | 57 | 43.16 | 25540.22 | 140.96 | 1278.99 | 85.31 | 30.43 | 27364.03 | 0.36 | 0.83 | 0.17 | 1.67 | 1 | 10
4 | 105 | CONCLUIDO | 6.8002 | 14.71 | 10.11 | 12.14 | 0.17 | 50 | 205.58 | 55.27 | 2 | 48 | 43.31 | 25589.2 | 135.49 | 1278.88 | 75.89 | 30.43 | 22700.22 | 0.4 | 0.86 | 0.16 | 1.39 | 1 | 10
5 | 105 | CONCLUIDO | 7.0248 | 14.24 | 9.93 | 13.85 | 0.19 | 43 | 205.98 | 55.27 | 2.25 | 41 | 43.46 | 25638.22 | 131.43 | 1279.2 | 69.89 | 30.43 | 19736.19 | 0.44 | 0.87 | 0.15 | 1.2 | 1 | 10
6 | 105 | CONCLUIDO | 7.2078 | 13.87 | 9.77 | 15.42 | 0.22 | 38 | 206.38 | 55.27 | 2.5 | 36 | 43.6 | 25687.3 | 127.79 | 1278.84 | 64.64 | 30.43 | 17133.45 | 0.47 | 0.89 | 0.14 | 1.05 | 1 | 10
7 | 105 | CONCLUIDO | 7.3576 | 13.59 | 9.65 | 17.03 | 0.24 | 34 | 206.78 | 55.27 | 2.75 | 32 | 43.75 | 25736.42 | 124.91 | 1278.86 | 60.72 | 30.43 | 15194.21 | 0.5 | 0.9 | 0.14 | 0.93 | 1 | 10
8 | 105 | CONCLUIDO | 7.5208 | 13.3 | 9.52 | 19.03 | 0.26 | 30 | 207.17 | 55.27 | 3 | 28 | 43.9 | 25785.6 | 121.34 | 1278.81 | 56.43 | 30.43 | 13070.54 | 0.54 | 0.91 | 0.13 | 0.79 | 1 | 10
9 | 105 | CONCLUIDO | 7.7032 | 12.98 | 9.32 | 20.72 | 0.28 | 27 | 207.57 | 55.27 | 3.25 | 25 | 44.05 | 25834.83 | 117.18 | 1278.84 | 49.88 | 30.43 | 9808.83 | 0.61 | 0.93 | 0.12 | 0.6 | 1 | 10
10 | 105 | CONCLUIDO | 7.5499 | 13.25 | 9.63 | 22.21 | 0.3 | 26 | 207.97 | 55.27 | 3.5 | 24 | 44.2 | 25884.1 | 120.16 | 1278.75 | 61.25 | 30.43 | 15497.83 | 0.5 | 0.9 | 0.11 | 0.91 | 1 | 10
11 | 105 | CONCLUIDO | 7.7727 | 12.87 | 9.37 | 24.44 | 0.32 | 23 | 208.37 | 55.27 | 3.75 | 21 | 44.35 | 25933.43 | 114.67 | 1278.83 | 51.72 | 30.43 | 10752.04 | 0.59 | 0.92 | 0.12 | 0.65 | 1 | 10
12 | 105 | CONCLUIDO | 7.8106 | 12.8 | 9.35 | 25.49 | 0.34 | 22 | 208.77 | 55.27 | 4 | 20 | 44.5 | 25982.82 | 112.88 | 1278.74 | 51.03 | 30.43 | 10410.97 | 0.6 | 0.93 | 0.12 | 0.63 | 1 | 10
13 | 105 | CONCLUIDO | 7.9088 | 12.64 | 9.27 | 27.8 | 0.36 | 20 | 209.17 | 55.27 | 4.25 | 18 | 44.65 | 26032.25 | 110.25 | 1278.81 | 48.55 | 30.43 | 9177.56 | 0.63 | 0.93 | 0.11 | 0.55 | 1 | 10
14 | 105 | CONCLUIDO | 7.9516 | 12.58 | 9.24 | 29.18 | 0.38 | 19 | 209.58 | 55.27 | 4.5 | 17 | 44.8 | 26081.73 | 108.18 | 1278.82 | 47.51 | 30.43 | 8663.99 | 0.64 | 0.94 | 0.11 | 0.52 | 1 | 10
15 | 105 | CONCLUIDO | 8.0492 | 12.42 | 9.17 | 32.36 | 0.4 | 17 | 209.98 | 55.27 | 4.75 | 15 | 44.95 | 26131.27 | 105.65 | 1278.73 | 45.23 | 30.43 | 7534.39 | 0.67 | 0.94 | 0.11 | 0.45 | 1 | 10
16 | 105 | CONCLUIDO | 8.0937 | 12.36 | 9.14 | 34.28 | 0.42 | 16 | 210.38 | 55.27 | 5 | 14 | 45.11 | 26180.86 | 103.45 | 1278.76 | 44.3 | 30.43 | 7072.83 | 0.69 | 0.95 | 0.11 | 0.42 | 1 | 10
17 | 105 | CONCLUIDO | 8.1404 | 12.28 | 9.11 | 36.45 | 0.44 | 15 | 210.78 | 55.27 | 5.25 | 12 | 45.26 | 26230.5 | 100.68 | 1278.73 | 43.22 | 30.43 | 6541.29 | 0.7 | 0.95 | 0.11 | 0.39 | 1 | 10
18 | 105 | CONCLUIDO | 8.2288 | 12.15 | 9.02 | 38.66 | 0.46 | 14 | 211.18 | 55.27 | 5.5 | 8 | 45.41 | 26280.2 | 97.65 | 1278.73 | 39.86 | 30.43 | 4866.21 | 0.76 | 0.96 | 0.11 | 0.3 | 1 | 10
19 | 105 | CONCLUIDO | 8.1592 | 12.26 | 9.12 | 39.1 | 0.48 | 14 | 211.59 | 55.27 | 5.75 | 4 | 45.57 | 26329.94 | 98.04 | 1278.78 | 43.77 | 30.43 | 6821.16 | 0.7 | 0.95 | 0.11 | 0.4 | 1 | 10
20 | 105 | CONCLUIDO | 8.1172 | 12.32 | 9.19 | 39.37 | 0.5 | 14 | 211.99 | 55.27 | 6 | 1 | 45.72 | 26379.74 | 98.61 | 1278.83 | 45.61 | 30.43 | 7741.72 | 0.67 | 0.94 | 0.12 | 0.47 | 1 | 10
21 | 105 | CONCLUIDO | 8.1349 | 12.29 | 9.16 | 39.26 | 0.52 | 14 | 212.4 | 55.27 | 6.25 | 0 | 45.87 | 26429.59 | 98.34 | 1278.73 | 44.57 | 30.43 | 7220.3 | 0.68 | 0.94 | 0.12 | 0.44 | 1 | 10