## Sheet1
| Volume de calda [L] | STATUS | Capacidade operacional [ha/h] | Tempo de missao [h] | Tempo util [h] | Tempo por voo [min] | Autonomia Projetada [h] | N° Voos | MTOW [kg] | Massa Estrutura [kg] | Combustível [kg] | Abastecimentos | Massa gerador | Potência gerador [W] | Combustível consumido [L] | Calda cons [L] | Distância percorrida [km] | Distância Pulverizando [km] | RTL ACUMULADO[m] | EOC [km/km] | EOC [h/h] | Tempo de manobra [h] | Tempo rtl_rtw [h] | V pulv [m/s] | V desloc [m/s]
0 | 150 | CONCLUIDO | 3.5521 | 28.15 | 14.54 | 4.57 | 0.06 | 191 | 296.65 | 61.82 | 1 | 189 | 83.83 | 36821.52 | 261.45 | 1279.49 | 221.43 | 30.43 | 94763.41 | 0.14 | 0.59 | 0.39 | 5.82 | 1 | 10
1 | 150 | CONCLUIDO | 4.3521 | 22.98 | 12.65 | 5.75 | 0.07 | 132 | 297.17 | 61.82 | 1.25 | 130 | 84.1 | 36885.7 | 226.07 | 1279.26 | 159.01 | 30.43 | 63851.92 | 0.19 | 0.68 | 0.29 | 3.92 | 1 | 10
2 | 150 | CONCLUIDO | 4.9316 | 20.28 | 11.67 | 6.93 | 0.09 | 101 | 297.7 | 61.82 | 1.5 | 99 | 84.37 | 36949.99 | 207.48 | 1278.86 | 126.91 | 30.43 | 47956.89 | 0.24 | 0.74 | 0.25 | 2.95 | 1 | 10
3 | 150 | CONCLUIDO | 5.3661 | 18.64 | 11.08 | 8.11 | 0.1 | 82 | 298.22 | 61.82 | 1.75 | 80 | 84.65 | 37014.39 | 196.03 | 1279.29 | 107.74 | 30.43 | 38464.37 | 0.28 | 0.78 | 0.21 | 2.36 | 1 | 10
4 | 150 | CONCLUIDO | 5.7058 | 17.53 | 10.7 | 9.3 | 0.12 | 69 | 298.74 | 61.82 | 2 | 67 | 84.92 | 37078.91 | 188.22 | 1279.1 | 95.08 | 30.43 | 32201.78 | 0.32 | 0.81 | 0.19 | 1.97 | 1 | 10
5 | 150 | CONCLUIDO | 5.9655 | 16.76 | 10.43 | 10.43 | 0.13 | 60 | 299.26 | 61.82 | 2.25 | 58 | 85.19 | 37143.54 | 182.67 | 1278.9 | 86.47 | 30.43 | 27940.35 | 0.35 | 0.83 | 0.18 | 1.71 | 1 | 10
6 | 150 | CONCLUIDO | 6.2279 | 16.06 | 10.17 | 11.74 | 0.15 | 52 | 299.79 | 61.82 | 2.5 | 50 | 85.47 | 37208.42 | 177.1 | 1279.17 | 77.7 | 30.43 | 23595.5 | 0.39 | 0.85 | 0.16 | 1.45 | 1 | 10
7 | 150 | CONCLUIDO | 6.3915 | 15.65 | 10.04 | 12.81 | 0.16 | 47 | 300.32 | 61.82 | 2.75 | 45 | 85.74 | 37273.29 | 173.85 | 1278.97 | 73.63 | 30.43 | 21584.57 | 0.41 | 0.86 | 0.15 | 1.32 | 1 | 10
8 | 150 | CONCLUIDO | 6.5671 | 15.23 | 9.9 | 14.14 | 0.18 | 42 | 300.84 | 61.82 | 3 | 40 | 86.02 | 37338.27 | 170.38 | 1278.86 | 68.92 | 30.43 | 19254.86 | 0.44 | 0.87 | 0.15 | 1.18 | 1 | 10
9 | 150 | CONCLUIDO | 6.6748 | 14.98 | 9.82 | 15.1 | 0.19 | 39 | 301.37 | 61.82 | 3.25 | 37 | 86.3 | 37403.38 | 168.24 | 1279.01 | 66.39 | 30.43 | 18004.59 | 0.46 | 0.88 | 0.14 | 1.1 | 1 | 10
10 | 150 | CONCLUIDO | 6.8381 | 14.62 | 9.68 | 16.6 | 0.21 | 35 | 301.9 | 61.82 | 3.5 | 33 | 86.58 | 37468.6 | 165.05 | 1278.81 | 61.82 | 30.43 | 15741.31 | 0.49 | 0.89 | 0.14 | 0.96 | 1 | 10
11 | 150 | CONCLUIDO | 6.9213 | 14.45 | 9.62 | 17.49 | 0.22 | 33 | 302.43 | 61.82 | 3.75 | 31 | 86.86 | 37533.94 | 162.78 | 1278.78 | 59.87 | 30.43 | 14777.42 | 0.51 | 0.9 | 0.13 | 0.9 | 1 | 10
12 | 150 | CONCLUIDO | 7.0493 | 14.19 | 9.52 | 19.04 | 0.24 | 30 | 302.96 | 61.82 | 4 | 28 | 87.14 | 37599.4 | 160.39 | 1278.82 | 56.52 | 30.43 | 13114.99 | 0.54 | 0.91 | 0.13 | 0.8 | 1 | 10
13 | 150 | CONCLUIDO | 7.1911 | 13.91 | 9.35 | 20.04 | 0.25 | 28 | 303.49 | 61.82 | 4.25 | 26 | 87.42 | 37664.98 | 156.34 | 1278.82 | 50.79 | 30.43 | 10261.07 | 0.6 | 0.92 | 0.12 | 0.63 | 1 | 10
14 | 150 | CONCLUIDO | 7.2269 | 13.84 | 9.4 | 21.68 | 0.26 | 26 | 304.03 | 61.82 | 4.5 | 24 | 87.7 | 37730.68 | 156.16 | 1278.97 | 53.02 | 30.43 | 11383.13 | 0.57 | 0.92 | 0.11 | 0.67 | 1 | 10
15 | 150 | CONCLUIDO | 7.2269 | 13.84 | 9.45 | 22.68 | 0.28 | 25 | 304.56 | 61.82 | 4.75 | 23 | 87.99 | 37796.51 | 156.49 | 1278.88 | 54.79 | 30.43 | 12274.22 | 0.56 | 0.92 | 0.11 | 0.73 | 1 | 10
16 | 150 | CONCLUIDO | 7.2743 | 13.75 | 9.42 | 23.54 | 0.29 | 24 | 305.09 | 61.82 | 5 | 22 | 88.27 | 37862.45 | 155.05 | 1278.77 | 53.49 | 30.43 | 11631.93 | 0.57 | 0.92 | 0.12 | 0.7 | 1 | 10
17 | 150 | CONCLUIDO | 7.3811 | 13.55 | 9.33 | 25.44 | 0.31 | 22 | 305.63 | 61.82 | 5.25 | 20 | 88.56 | 37928.52 | 152.61 | 1278.73 | 50.38 | 30.43 | 10083.54 | 0.6 | 0.93 | 0.12 | 0.61 | 1 | 10
18 | 150 | CONCLUIDO | 7.4296 | 13.46 | 9.3 | 26.56 | 0.32 | 21 | 306.17 | 61.82 | 5.5 | 19 | 88.84 | 37994.72 | 151.28 | 1278.74 | 49.45 | 30.43 | 9624.33 | 0.62 | 0.93 | 0.11 | 0.58 | 1 | 10
19 | 150 | CONCLUIDO | 7.4745 | 13.38 | 9.27 | 27.81 | 0.33 | 20 | 306.7 | 61.82 | 5.75 | 18 | 89.13 | 38061.04 | 149.84 | 1278.89 | 48.45 | 30.43 | 9129.41 | 0.63 | 0.93 | 0.12 | 0.55 | 1 | 10
20 | 150 | CONCLUIDO | 7.5284 | 13.28 | 9.23 | 29.15 | 0.35 | 19 | 307.24 | 61.82 | 6 | 17 | 89.42 | 38127.48 | 148.19 | 1278.85 | 47.32 | 30.43 | 8569.93 | 0.64 | 0.94 | 0.11 | 0.51 | 1 | 10
21 | 150 | CONCLUIDO | 7.567 | 13.22 | 9.22 | 30.73 | 0.36 | 18 | 307.78 | 61.82 | 6.25 | 16 | 89.71 | 38194.05 | 147.2 | 1278.75 | 46.76 | 30.43 | 8293.7 | 0.65 | 0.94 | 0.11 | 0.5 | 1 | 10
22 | 150 | CONCLUIDO | 7.6263 | 13.11 | 9.17 | 32.37 | 0.38 | 17 | 308.32 | 61.82 | 6.5 | 15 | 90 | 38260.74 | 145.2 | 1278.75 | 45.33 | 30.43 | 7587.34 | 0.67 | 0.94 | 0.11 | 0.45 | 1 | 10
23 | 150 | CONCLUIDO | 7.6245 | 13.12 | 9.17 | 32.38 | 0.39 | 17 | 308.86 | 61.82 | 6.75 | 15 | 90.29 | 38327.57 | 143.9 | 1278.85 | 45.31 | 30.43 | 7576.01 | 0.67 | 0.94 | 0.11 | 0.45 | 1 | 10
24 | 150 | CONCLUIDO | 7.6756 | 13.03 | 9.14 | 34.28 | 0.4 | 16 | 309.41 | 61.82 | 7 | 14 | 90.59 | 38394.52 | 143.22 | 1278.78 | 44.33 | 30.43 | 7091.31 | 0.69 | 0.95 | 0.11 | 0.42 | 1 | 10
25 | 150 | CONCLUIDO | 7.7276 | 12.94 | 9.11 | 36.44 | 0.42 | 15 | 309.95 | 61.82 | 7.25 | 13 | 90.88 | 38461.6 | 140.86 | 1278.86 | 43.23 | 30.43 | 6545.66 | 0.7 | 0.95 | 0.1 | 0.39 | 1 | 10
26 | 150 | CONCLUIDO | 7.725 | 12.94 | 9.11 | 36.46 | 0.43 | 15 | 310.5 | 61.82 | 7.5 | 13 | 91.18 | 38528.81 | 140.27 | 1278.79 | 43.44 | 30.43 | 6648.85 | 0.7 | 0.95 | 0.1 | 0.39 | 1 | 10
27 | 150 | CONCLUIDO | 7.837 | 12.76 | 8.98 | 38.51 | 0.44 | 14 | 311.04 | 61.82 | 7.75 | 12 | 91.47 | 38596.15 | 136.85 | 1278.79 | 39.03 | 30.43 | 4448.54 | 0.78 | 0.96 | 0.1 | 0.26 | 1 | 10
28 | 150 | CONCLUIDO | 7.7603 | 12.89 | 9.11 | 39.05 | 0.46 | 14 | 311.59 | 61.82 | 8 | 12 | 91.77 | 38663.62 | 138.27 | 1278.73 | 43.66 | 30.43 | 6763.84 | 0.7 | 0.95 | 0.1 | 0.39 | 1 | 10
29 | 150 | CONCLUIDO | 7.8213 | 12.79 | 9.07 | 41.84 | 0.47 | 13 | 312.14 | 61.82 | 8.25 | 11 | 92.07 | 38731.35 | 136.28 | 1278.81 | 41.94 | 30.43 | 5910.58 | 0.73 | 0.95 | 0.1 | 0.35 | 1 | 10
30 | 150 | CONCLUIDO | 7.8178 | 12.79 | 9.07 | 41.87 | 0.48 | 13 | 312.69 | 61.82 | 8.5 | 11 | 92.37 | 38799.09 | 135.54 | 1278.73 | 42.19 | 30.43 | 6035.76 | 0.72 | 0.95 | 0.1 | 0.35 | 1 | 10
31 | 150 | CONCLUIDO | 7.879 | 12.69 | 9.03 | 45.14 | 0.5 | 12 | 313.24 | 61.82 | 8.75 | 10 | 92.67 | 38866.96 | 132.87 | 1278.73 | 40.65 | 30.43 | 5272.32 | 0.75 | 0.96 | 0.1 | 0.31 | 1 | 10
32 | 150 | CONCLUIDO | 7.8764 | 12.7 | 9.03 | 45.16 | 0.51 | 12 | 313.79 | 61.82 | 9 | 10 | 92.97 | 38934.97 | 132.65 | 1278.73 | 40.77 | 30.43 | 5330.64 | 0.75 | 0.96 | 0.1 | 0.31 | 1 | 10
33 | 150 | CONCLUIDO | 7.8728 | 12.7 | 9.04 | 45.19 | 0.52 | 12 | 314.34 | 61.82 | 9.25 | 10 | 93.27 | 39003.11 | 131.01 | 1278.75 | 40.95 | 30.43 | 5418.53 | 0.74 | 0.96 | 0.1 | 0.32 | 1 | 10
34 | 150 | CONCLUIDO | 7.9281 | 12.61 | 9.01 | 49.12 | 0.54 | 11 | 314.9 | 61.82 | 9.5 | 9 | 93.57 | 39071.38 | 129.89 | 1278.81 | 39.87 | 30.43 | 4884.92 | 0.76 | 0.96 | 0.1 | 0.28 | 1 | 10
35 | 150 | CONCLUIDO | 7.9327 | 12.61 | 9 | 49.08 | 0.55 | 11 | 315.45 | 61.82 | 9.75 | 9 | 93.88 | 39139.8 | 128.62 | 1278.76 | 39.66 | 30.43 | 4778.54 | 0.77 | 0.96 | 0.1 | 0.28 | 1 | 10
36 | 150 | CONCLUIDO | 7.9262 | 12.62 | 9.01 | 49.13 | 0.56 | 11 | 316.01 | 61.82 | 10 | 7 | 94.18 | 39208.35 | 126.63 | 1278.75 | 39.88 | 30.43 | 4888.21 | 0.76 | 0.96 | 0.1 | 0.29 | 1 | 10
37 | 150 | CONCLUIDO | 7.9901 | 12.52 | 8.96 | 53.78 | 0.58 | 10 | 316.56 | 61.82 | 10.25 | 6 | 94.49 | 39277.04 | 125.44 | 1278.76 | 38.34 | 30.43 | 4122.73 | 0.79 | 0.96 | 0.1 | 0.24 | 1 | 10
38 | 150 | CONCLUIDO | 8 | 12.5 | 8.95 | 53.68 | 0.59 | 10 | 317.12 | 61.82 | 10.5 | 1 | 94.8 | 39345.87 | 124.75 | 1278.79 | 37.54 | 30.43 | 3723.06 | 0.81 | 0.97 | 0.11 | 0.23 | 1 | 10
39 | 150 | CONCLUIDO | 8.0012 | 12.5 | 8.95 | 53.67 | 0.6 | 10 | 317.68 | 61.82 | 10.75 | 1 | 95.11 | 39414.84 | 124.83 | 1278.73 | 37.5 | 30.43 | 3704.28 | 0.81 | 0.97 | 0.11 | 0.23 | 1 | 10
40 | 150 | CONCLUIDO | 8.0002 | 12.5 | 8.95 | 53.68 | 0.62 | 10 | 318.24 | 61.82 | 11 | 0 | 95.42 | 39483.95 | 125.05 | 1278.73 | 37.51 | 30.43 | 3709.57 | 0.81 | 0.97 | 0.11 | 0.23 | 1 | 10