## Sheet1
| Volume de calda [L] | STATUS | Capacidade operacional [ha/h] | Tempo de missao [h] | Tempo util [h] | Tempo por voo [min] | Autonomia Projetada [h] | N° Voos | MTOW [kg] | Massa Estrutura [kg] | Combustível [kg] | Abastecimentos | Massa gerador | Potência gerador [W] | Combustível consumido [L] | Calda cons [L] | Distância percorrida [km] | Distância Pulverizando [km] | RTL ACUMULADO[m] | EOC [km/km] | EOC [h/h] | Tempo de manobra [h] | Tempo rtl_rtw [h] | V pulv [m/s] | V desloc [m/s]
0 | 125 | CONCLUIDO | 2.508 | 39.87 | 23.99 | 5.18 | 0.07 | 278 | 242.64 | 58.47 | 1 | 276 | 58.17 | 30160.1 | 382.76 | 1321.83 | 327.24 | 48.43 | 135823.88 | 0.15 | 0.57 | 2.76 | 8.38 | 1 | 10
1 | 125 | CONCLUIDO | 2.9793 | 33.56 | 21.46 | 6.5 | 0.09 | 198 | 243.08 | 58.47 | 1.25 | 196 | 58.36 | 30214.33 | 341.19 | 1322.14 | 244.37 | 48.43 | 94788.69 | 0.2 | 0.64 | 2.61 | 5.85 | 1 | 10
2 | 125 | CONCLUIDO | 3.3089 | 30.22 | 20.14 | 7.8 | 0.11 | 155 | 243.52 | 58.47 | 1.5 | 153 | 58.55 | 30268.64 | 319.12 | 1322.05 | 201.62 | 48.43 | 73631.16 | 0.24 | 0.68 | 2.53 | 4.54 | 1 | 10
3 | 125 | CONCLUIDO | 3.5764 | 27.96 | 19.25 | 9.17 | 0.13 | 126 | 243.96 | 58.47 | 1.75 | 124 | 58.74 | 30323.01 | 303.85 | 1321.91 | 172.5 | 48.43 | 59216.62 | 0.28 | 0.71 | 2.49 | 3.65 | 1 | 10
4 | 125 | CONCLUIDO | 3.7726 | 26.51 | 18.7 | 10.48 | 0.15 | 107 | 244.41 | 58.47 | 2 | 105 | 58.93 | 30377.45 | 294.06 | 1321.68 | 154.11 | 48.43 | 50114.83 | 0.31 | 0.73 | 2.47 | 3.09 | 1 | 10
5 | 125 | CONCLUIDO | 3.9298 | 25.45 | 18.3 | 11.81 | 0.16 | 93 | 244.85 | 58.47 | 2.25 | 91 | 59.12 | 30431.96 | 286.62 | 1321.83 | 140.98 | 48.43 | 43620.73 | 0.34 | 0.75 | 2.44 | 2.69 | 1 | 10
6 | 125 | CONCLUIDO | 4.068 | 24.58 | 17.95 | 13.14 | 0.18 | 82 | 245.29 | 58.47 | 2.5 | 80 | 59.32 | 30486.54 | 280.25 | 1321.66 | 130.2 | 48.43 | 38285.7 | 0.37 | 0.76 | 2.41 | 2.35 | 1 | 10
7 | 125 | CONCLUIDO | 4.1845 | 23.9 | 17.69 | 14.54 | 0.2 | 73 | 245.73 | 58.47 | 2.75 | 71 | 59.51 | 30541.19 | 274.94 | 1321.79 | 121.78 | 48.43 | 34121.6 | 0.4 | 0.77 | 2.4 | 2.09 | 1 | 10
8 | 125 | CONCLUIDO | 4.2815 | 23.36 | 17.48 | 15.89 | 0.22 | 66 | 246.18 | 58.47 | 3 | 64 | 59.7 | 30595.91 | 270.72 | 1321.76 | 114.68 | 48.43 | 30604.98 | 0.42 | 0.78 | 2.39 | 1.88 | 1 | 10
9 | 125 | CONCLUIDO | 4.3683 | 22.89 | 17.3 | 17.3 | 0.23 | 60 | 246.62 | 58.47 | 3.25 | 58 | 59.9 | 30650.7 | 266.77 | 1321.67 | 109.03 | 48.43 | 27808.78 | 0.44 | 0.79 | 2.37 | 1.7 | 1 | 10
10 | 125 | CONCLUIDO | 4.4435 | 22.5 | 17.15 | 18.71 | 0.25 | 55 | 247.07 | 58.47 | 3.5 | 53 | 60.09 | 30705.56 | 263.32 | 1321.62 | 104.03 | 48.43 | 25337.13 | 0.47 | 0.8 | 2.37 | 1.55 | 1 | 10
11 | 125 | CONCLUIDO | 4.5006 | 22.22 | 17.05 | 20.06 | 0.27 | 51 | 247.51 | 58.47 | 3.75 | 49 | 60.29 | 30760.49 | 260.7 | 1321.7 | 100.82 | 48.43 | 23750.13 | 0.48 | 0.8 | 2.36 | 1.45 | 1 | 10
12 | 125 | CONCLUIDO | 4.548 | 21.99 | 16.96 | 21.2 | 0.29 | 48 | 247.96 | 58.47 | 4 | 46 | 60.48 | 30815.5 | 258.32 | 1321.52 | 97.9 | 48.43 | 22307.88 | 0.49 | 0.81 | 2.36 | 1.36 | 1 | 10
13 | 125 | CONCLUIDO | 4.6013 | 21.73 | 16.85 | 22.47 | 0.3 | 45 | 248.4 | 58.47 | 4.25 | 43 | 60.68 | 30870.57 | 255.65 | 1321.76 | 94.05 | 48.43 | 20393.31 | 0.51 | 0.81 | 2.36 | 1.25 | 1 | 10
14 | 125 | CONCLUIDO | 4.652 | 21.5 | 16.76 | 23.94 | 0.32 | 42 | 248.85 | 58.47 | 4.5 | 40 | 60.88 | 30925.72 | 253.3 | 1321.59 | 91.17 | 48.43 | 18969.01 | 0.53 | 0.82 | 2.35 | 1.16 | 1 | 10
15 | 125 | CONCLUIDO | 4.6995 | 21.28 | 16.68 | 25.66 | 0.34 | 39 | 249.3 | 58.47 | 4.75 | 37 | 61.07 | 30980.93 | 250.99 | 1321.65 | 88.44 | 48.43 | 17620.42 | 0.55 | 0.82 | 2.35 | 1.08 | 1 | 10
16 | 125 | CONCLUIDO | 4.7293 | 21.14 | 16.64 | 26.99 | 0.36 | 37 | 249.75 | 58.47 | 5 | 35 | 61.27 | 31036.22 | 249.03 | 1321.66 | 87.39 | 48.43 | 17106.21 | 0.55 | 0.82 | 2.34 | 1.04 | 1 | 10
17 | 125 | CONCLUIDO | 4.7623 | 21 | 16.59 | 28.44 | 0.37 | 35 | 250.2 | 58.47 | 5.25 | 33 | 61.47 | 31091.59 | 247.31 | 1321.55 | 85.72 | 48.43 | 16282.4 | 0.56 | 0.82 | 2.34 | 0.99 | 1 | 10
18 | 125 | CONCLUIDO | 4.8008 | 20.83 | 16.51 | 30.03 | 0.39 | 33 | 250.64 | 58.47 | 5.5 | 31 | 61.67 | 31147.02 | 245.09 | 1321.56 | 83.4 | 48.43 | 15131.89 | 0.58 | 0.83 | 2.33 | 0.91 | 1 | 10
19 | 125 | CONCLUIDO | 4.817 | 20.76 | 16.49 | 30.92 | 0.41 | 32 | 251.09 | 58.47 | 5.75 | 30 | 61.87 | 31202.53 | 244 | 1321.54 | 82.54 | 48.43 | 14705.93 | 0.59 | 0.83 | 2.33 | 0.89 | 1 | 10
20 | 125 | CONCLUIDO | 4.8544 | 20.6 | 16.43 | 32.85 | 0.42 | 30 | 251.55 | 58.47 | 6 | 28 | 62.07 | 31258.11 | 241.69 | 1321.57 | 80.43 | 48.43 | 13662.81 | 0.6 | 0.83 | 2.33 | 0.83 | 1 | 10
21 | 125 | CONCLUIDO | 4.8698 | 20.53 | 16.41 | 33.95 | 0.44 | 29 | 252 | 58.47 | 6.25 | 27 | 62.27 | 31313.77 | 240.42 | 1321.62 | 79.62 | 48.43 | 13262.12 | 0.61 | 0.83 | 2.33 | 0.81 | 1 | 10
22 | 125 | CONCLUIDO | 4.8914 | 20.44 | 16.36 | 35.07 | 0.46 | 28 | 252.45 | 58.47 | 6.5 | 26 | 62.47 | 31369.49 | 238.65 | 1321.51 | 78.45 | 48.43 | 12679.12 | 0.62 | 0.84 | 2.33 | 0.76 | 1 | 10
23 | 125 | CONCLUIDO | 4.9079 | 20.38 | 16.34 | 36.32 | 0.47 | 27 | 252.9 | 58.47 | 6.75 | 25 | 62.68 | 31425.3 | 236.47 | 1321.55 | 77.64 | 48.43 | 12281.07 | 0.62 | 0.84 | 2.33 | 0.74 | 1 | 10
24 | 125 | CONCLUIDO | 4.9238 | 20.31 | 16.32 | 37.67 | 0.49 | 26 | 253.35 | 58.47 | 7 | 24 | 62.88 | 31481.17 | 236.19 | 1321.51 | 77.06 | 48.43 | 11997.22 | 0.63 | 0.84 | 2.32 | 0.72 | 1 | 10
25 | 125 | CONCLUIDO | 4.9439 | 20.23 | 16.29 | 39.09 | 0.51 | 25 | 253.81 | 58.47 | 7.25 | 23 | 63.08 | 31537.13 | 234.39 | 1321.54 | 75.89 | 48.43 | 11417.1 | 0.64 | 0.84 | 2.32 | 0.69 | 1 | 10
26 | 125 | CONCLUIDO | 4.9618 | 20.15 | 16.26 | 40.66 | 0.52 | 24 | 254.26 | 58.47 | 7.5 | 22 | 63.29 | 31593.16 | 231.8 | 1321.53 | 75.13 | 48.43 | 11041.64 | 0.64 | 0.84 | 2.32 | 0.66 | 1 | 10
27 | 125 | CONCLUIDO | 4.9806 | 20.08 | 16.23 | 42.35 | 0.54 | 23 | 254.72 | 58.47 | 7.75 | 21 | 63.49 | 31649.26 | 230.86 | 1321.64 | 74.07 | 48.43 | 10515.1 | 0.65 | 0.84 | 2.32 | 0.63 | 1 | 10
28 | 125 | CONCLUIDO | 4.999 | 20 | 16.21 | 44.2 | 0.56 | 22 | 255.17 | 58.47 | 8 | 20 | 63.7 | 31705.44 | 229.84 | 1321.5 | 73.17 | 48.43 | 10070.81 | 0.66 | 0.84 | 2.32 | 0.61 | 1 | 10
29 | 125 | CONCLUIDO | 5.0194 | 19.92 | 16.17 | 46.21 | 0.57 | 21 | 255.63 | 58.47 | 8.25 | 19 | 63.91 | 31761.69 | 227.99 | 1321.56 | 72.02 | 48.43 | 9502.5 | 0.67 | 0.85 | 2.32 | 0.57 | 1 | 10
30 | 125 | CONCLUIDO | 5.0197 | 19.92 | 16.17 | 46.21 | 0.59 | 21 | 256.09 | 58.47 | 8.5 | 19 | 64.11 | 31818.02 | 226.32 | 1321.57 | 72.13 | 48.43 | 9555.94 | 0.67 | 0.85 | 2.31 | 0.57 | 1 | 10
31 | 125 | CONCLUIDO | 5.0388 | 19.85 | 16.14 | 48.43 | 0.61 | 20 | 256.54 | 58.47 | 8.75 | 18 | 64.32 | 31874.43 | 225.45 | 1321.7 | 71.06 | 48.43 | 9025.58 | 0.68 | 0.85 | 2.32 | 0.54 | 1 | 10
32 | 125 | CONCLUIDO | 5.0564 | 19.78 | 16.12 | 50.91 | 0.62 | 19 | 257 | 58.47 | 9 | 17 | 64.53 | 31931.04 | 223.85 | 1321.51 | 70.56 | 48.43 | 8780.81 | 0.69 | 0.85 | 2.31 | 0.52 | 1 | 10
33 | 125 | CONCLUIDO | 5.0617 | 19.76 | 16.1 | 50.85 | 0.64 | 19 | 257.46 | 58.47 | 9.25 | 17 | 64.74 | 31987.61 | 221.4 | 1321.53 | 70.01 | 48.43 | 8504.67 | 0.69 | 0.85 | 2.31 | 0.5 | 1 | 10
34 | 125 | CONCLUIDO | 5.075 | 19.7 | 16.1 | 53.66 | 0.66 | 18 | 257.92 | 58.47 | 9.5 | 16 | 64.95 | 32044.25 | 220.05 | 1321.58 | 69.65 | 48.43 | 8331.66 | 0.7 | 0.85 | 2.31 | 0.5 | 1 | 10
35 | 125 | CONCLUIDO | 5.0801 | 19.68 | 16.08 | 53.59 | 0.67 | 18 | 258.38 | 58.47 | 9.75 | 16 | 65.16 | 32100.97 | 219.3 | 1321.61 | 69.02 | 48.43 | 8014.98 | 0.7 | 0.85 | 2.31 | 0.48 | 1 | 10
36 | 125 | CONCLUIDO | 5.0976 | 19.62 | 16.06 | 56.67 | 0.69 | 17 | 258.84 | 58.47 | 10 | 15 | 65.37 | 32157.77 | 218.61 | 1321.52 | 68.44 | 48.43 | 7731.58 | 0.71 | 0.85 | 2.31 | 0.46 | 1 | 10
37 | 125 | CONCLUIDO | 5.0951 | 19.63 | 16.07 | 56.71 | 0.7 | 17 | 259.3 | 58.47 | 10.25 | 15 | 65.58 | 32214.64 | 215.89 | 1321.5 | 68.69 | 48.43 | 7853.53 | 0.71 | 0.85 | 2.31 | 0.47 | 1 | 10
38 | 125 | CONCLUIDO | 5.1182 | 19.54 | 16.03 | 60.1 | 0.72 | 16 | 259.76 | 58.47 | 10.5 | 14 | 65.79 | 32271.6 | 214.15 | 1321.59 | 67.35 | 48.43 | 7190.44 | 0.72 | 0.85 | 2.31 | 0.43 | 1 | 10
39 | 125 | CONCLUIDO | 5.1153 | 19.55 | 16.04 | 60.14 | 0.74 | 16 | 260.23 | 58.47 | 10.75 | 14 | 66 | 32328.64 | 212.94 | 1321.54 | 67.67 | 48.43 | 7352.68 | 0.72 | 0.85 | 2.31 | 0.44 | 1 | 10
40 | 125 | CONCLUIDO | 5.1411 | 19.45 | 15.99 | 63.94 | 0.75 | 15 | 260.69 | 58.47 | 11 | 13 | 66.21 | 32385.75 | 212.07 | 1321.54 | 65.95 | 48.43 | 6495.33 | 0.73 | 0.86 | 2.31 | 0.39 | 1 | 10
41 | 125 | CONCLUIDO | 5.14 | 19.46 | 15.99 | 63.96 | 0.77 | 15 | 261.15 | 58.47 | 11.25 | 13 | 66.43 | 32442.95 | 211.4 | 1321.58 | 66.19 | 48.43 | 6618.01 | 0.73 | 0.86 | 2.3 | 0.39 | 1 | 10
42 | 125 | CONCLUIDO | 5.1574 | 19.39 | 15.97 | 68.45 | 0.78 | 14 | 261.62 | 58.47 | 11.5 | 12 | 66.64 | 32500.22 | 207.36 | 1321.6 | 65.45 | 48.43 | 6249.14 | 0.74 | 0.86 | 2.31 | 0.37 | 1 | 10
43 | 125 | CONCLUIDO | 5.1613 | 19.38 | 15.96 | 68.39 | 0.8 | 14 | 262.08 | 58.47 | 11.75 | 12 | 66.86 | 32557.58 | 207.17 | 1321.54 | 65.18 | 48.43 | 6113.79 | 0.74 | 0.86 | 2.3 | 0.36 | 1 | 10
44 | 125 | CONCLUIDO | 5.1577 | 19.39 | 15.97 | 68.45 | 0.81 | 14 | 262.55 | 58.47 | 12 | 12 | 67.07 | 32615.02 | 205.93 | 1321.55 | 65.52 | 48.43 | 6283.54 | 0.74 | 0.86 | 2.31 | 0.37 | 1 | 10
45 | 125 | CONCLUIDO | 5.1732 | 19.33 | 15.96 | 73.66 | 0.83 | 13 | 263.01 | 58.47 | 12.25 | 10 | 67.29 | 32672.53 | 204.65 | 1321.52 | 64.98 | 48.43 | 6021.94 | 0.75 | 0.86 | 2.31 | 0.36 | 1 | 10
46 | 125 | CONCLUIDO | 5.1774 | 19.31 | 15.94 | 73.59 | 0.84 | 13 | 263.48 | 58.47 | 12.5 | 9 | 67.51 | 32730.13 | 203.62 | 1321.5 | 64.6 | 48.43 | 5829.69 | 0.75 | 0.86 | 2.31 | 0.34 | 1 | 10
47 | 125 | CONCLUIDO | 5.1783 | 19.31 | 15.94 | 73.57 | 0.86 | 13 | 263.95 | 58.47 | 12.75 | 8 | 67.72 | 32787.82 | 203.15 | 1321.53 | 64.33 | 48.43 | 5693.97 | 0.75 | 0.86 | 2.31 | 0.34 | 1 | 10
48 | 125 | CONCLUIDO | 5.172 | 19.33 | 15.96 | 73.68 | 0.87 | 13 | 264.42 | 58.47 | 13 | 8 | 67.94 | 32845.58 | 201.03 | 1321.5 | 65.27 | 48.43 | 6164.96 | 0.74 | 0.86 | 2.31 | 0.36 | 1 | 10
49 | 125 | CONCLUIDO | 5.1943 | 19.25 | 15.93 | 79.64 | 0.89 | 12 | 264.89 | 58.47 | 13.25 | 5 | 68.16 | 32903.43 | 199.69 | 1321.5 | 63.78 | 48.43 | 5427.06 | 0.76 | 0.86 | 2.31 | 0.33 | 1 | 10
50 | 125 | CONCLUIDO | 5.1977 | 19.24 | 15.92 | 79.58 | 0.91 | 12 | 265.36 | 58.47 | 13.5 | 4 | 68.38 | 32961.36 | 198.9 | 1321.5 | 63.55 | 48.43 | 5309.43 | 0.76 | 0.86 | 2.31 | 0.32 | 1 | 10
51 | 125 | CONCLUIDO | 5.1946 | 19.25 | 15.93 | 79.64 | 0.92 | 12 | 265.83 | 58.47 | 13.75 | 2 | 68.6 | 33019.37 | 198.84 | 1321.51 | 63.81 | 48.43 | 5442.21 | 0.76 | 0.86 | 2.31 | 0.33 | 1 | 10
52 | 125 | CONCLUIDO | 5.1951 | 19.25 | 15.93 | 79.63 | 0.94 | 12 | 266.3 | 58.47 | 14 | 2 | 68.82 | 33077.47 | 198.38 | 1321.52 | 63.82 | 48.43 | 5446.6 | 0.76 | 0.86 | 2.31 | 0.33 | 1 | 10
53 | 125 | CONCLUIDO | 5.1944 | 19.25 | 15.93 | 79.64 | 0.95 | 12 | 266.77 | 58.47 | 14.25 | 0 | 69.04 | 33135.65 | 198.68 | 1321.5 | 63.8 | 48.43 | 5436.82 | 0.76 | 0.86 | 2.31 | 0.33 | 1 | 10