## Sheet1
| Volume de calda [L] | STATUS | Capacidade operacional [ha/h] | Tempo de missao [h] | Tempo util [h] | Tempo por voo [min] | Autonomia Projetada [h] | N° Voos | MTOW [kg] | Massa Estrutura [kg] | Combustível [kg] | Abastecimentos | Massa gerador | Potência gerador [W] | Combustível consumido [L] | Calda cons [L] | Distância percorrida [km] | Distância Pulverizando [km] | RTL ACUMULADO[m] | EOC [km/km] | EOC [h/h] | Tempo de manobra [h] | Tempo rtl_rtw [h] | V pulv [m/s] | V desloc [m/s]
0 | 100 | CONCLUIDO | 5.1061 | 19.58 | 12.32 | 6.06 | 0.09 | 122 | 194.77 | 54.38 | 1 | 120 | 39.4 | 24256.19 | 166.99 | 1295.25 | 148.59 | 30.44 | 58688.63 | 0.2 | 0.7 | 0.27 | 3.6 | 1 | 10
1 | 100 | CONCLUIDO | 5.7842 | 17.29 | 11.31 | 7.63 | 0.11 | 89 | 195.16 | 54.38 | 1.25 | 87 | 39.53 | 24303.87 | 151.49 | 1295.08 | 115.17 | 30.44 | 42144.24 | 0.26 | 0.77 | 0.22 | 2.59 | 1 | 10
2 | 100 | CONCLUIDO | 6.2915 | 15.89 | 10.69 | 9.3 | 0.14 | 69 | 195.55 | 54.38 | 1.5 | 67 | 39.67 | 24351.61 | 141.57 | 1294.98 | 94.96 | 30.44 | 32138.7 | 0.32 | 0.81 | 0.19 | 1.97 | 1 | 10
3 | 100 | CONCLUIDO | 6.6359 | 15.07 | 10.34 | 10.88 | 0.16 | 57 | 195.93 | 54.38 | 1.75 | 55 | 39.81 | 24399.39 | 135.22 | 1294.75 | 83.39 | 30.44 | 26416.07 | 0.37 | 0.84 | 0.17 | 1.62 | 1 | 10
4 | 100 | CONCLUIDO | 6.9187 | 14.45 | 10.07 | 12.59 | 0.18 | 48 | 196.32 | 54.38 | 2 | 46 | 39.95 | 24447.22 | 130 | 1294.85 | 74.72 | 30.44 | 22125.09 | 0.41 | 0.86 | 0.15 | 1.35 | 1 | 10
5 | 100 | CONCLUIDO | 7.1219 | 14.04 | 9.89 | 14.13 | 0.2 | 42 | 196.71 | 54.38 | 2.25 | 40 | 40.08 | 24495.09 | 126.19 | 1294.75 | 68.72 | 30.44 | 19155.15 | 0.44 | 0.87 | 0.15 | 1.17 | 1 | 10
6 | 100 | CONCLUIDO | 7.2984 | 13.7 | 9.75 | 15.8 | 0.23 | 37 | 197.1 | 54.38 | 2.5 | 35 | 40.22 | 24543.01 | 122.76 | 1294.8 | 63.94 | 30.44 | 16792.04 | 0.48 | 0.89 | 0.14 | 1.03 | 1 | 10
7 | 100 | CONCLUIDO | 7.4931 | 13.35 | 9.58 | 17.97 | 0.25 | 32 | 197.49 | 54.38 | 2.75 | 30 | 40.36 | 24590.98 | 118.85 | 1294.98 | 58.7 | 30.44 | 14194.41 | 0.52 | 0.9 | 0.13 | 0.86 | 1 | 10
8 | 100 | CONCLUIDO | 7.624 | 13.12 | 9.47 | 19.6 | 0.27 | 29 | 197.88 | 54.38 | 3 | 27 | 40.5 | 24639 | 115.89 | 1294.75 | 54.85 | 30.44 | 12284.16 | 0.55 | 0.91 | 0.13 | 0.75 | 1 | 10
9 | 100 | CONCLUIDO | 7.7463 | 12.91 | 9.38 | 21.65 | 0.29 | 26 | 198.27 | 54.38 | 3.25 | 24 | 40.64 | 24687.06 | 112.91 | 1294.73 | 52.58 | 30.44 | 11166.32 | 0.58 | 0.92 | 0.11 | 0.66 | 1 | 10
10 | 100 | CONCLUIDO | 7.7883 | 12.84 | 9.39 | 23.47 | 0.31 | 24 | 198.66 | 54.38 | 3.5 | 22 | 40.78 | 24735.17 | 111.28 | 1294.74 | 52.55 | 30.44 | 11161.31 | 0.58 | 0.92 | 0.12 | 0.67 | 1 | 10
11 | 100 | CONCLUIDO | 7.8716 | 12.7 | 9.33 | 25.45 | 0.33 | 22 | 199.05 | 54.38 | 3.75 | 20 | 40.92 | 24783.33 | 108.81 | 1294.84 | 50.63 | 30.44 | 10207.8 | 0.6 | 0.93 | 0.12 | 0.61 | 1 | 10
12 | 100 | CONCLUIDO | 7.9672 | 12.55 | 9.26 | 27.77 | 0.36 | 20 | 199.44 | 54.38 | 4 | 18 | 41.06 | 24831.54 | 105.63 | 1294.68 | 48.14 | 30.44 | 8976.92 | 0.63 | 0.93 | 0.11 | 0.54 | 1 | 10
13 | 100 | CONCLUIDO | 8.0018 | 12.5 | 9.24 | 29.18 | 0.38 | 19 | 199.83 | 54.38 | 4.25 | 17 | 41.2 | 24879.79 | 104.33 | 1294.8 | 47.7 | 30.44 | 8757.88 | 0.64 | 0.94 | 0.11 | 0.52 | 1 | 10
14 | 100 | CONCLUIDO | 8.04 | 12.44 | 9.22 | 30.74 | 0.4 | 18 | 200.22 | 54.38 | 4.5 | 16 | 41.35 | 24928.09 | 101.11 | 1294.87 | 46.91 | 30.44 | 8369.75 | 0.65 | 0.94 | 0.11 | 0.5 | 1 | 10
15 | 100 | CONCLUIDO | 8.1407 | 12.28 | 9.14 | 34.29 | 0.42 | 16 | 200.61 | 54.38 | 4.75 | 12 | 41.49 | 24976.45 | 98.48 | 1294.68 | 44.32 | 30.44 | 7082.54 | 0.69 | 0.95 | 0.11 | 0.42 | 1 | 10
16 | 100 | CONCLUIDO | 8.1855 | 12.22 | 9.12 | 36.47 | 0.44 | 15 | 201.01 | 54.38 | 5 | 10 | 41.63 | 25024.84 | 96.39 | 1294.73 | 43.4 | 30.44 | 6631.3 | 0.7 | 0.95 | 0.11 | 0.4 | 1 | 10
17 | 100 | CONCLUIDO | 8.2021 | 12.19 | 9.09 | 36.37 | 0.46 | 15 | 201.4 | 54.38 | 5.25 | 5 | 41.77 | 25073.29 | 94.86 | 1294.68 | 42.18 | 30.44 | 6019.48 | 0.72 | 0.95 | 0.12 | 0.37 | 1 | 10
18 | 100 | CONCLUIDO | 8.2436 | 12.13 | 9.07 | 38.87 | 0.48 | 14 | 201.79 | 54.38 | 5.5 | 1 | 41.92 | 25121.79 | 93.54 | 1294.75 | 41.47 | 30.44 | 5669.86 | 0.73 | 0.95 | 0.12 | 0.35 | 1 | 10
19 | 100 | CONCLUIDO | 8.241 | 12.13 | 9.07 | 38.89 | 0.51 | 14 | 202.19 | 54.38 | 5.75 | 0 | 42.06 | 25170.34 | 93.86 | 1294.75 | 41.55 | 30.44 | 5709.91 | 0.73 | 0.95 | 0.12 | 0.35 | 1 | 10