## Sheet1
| Volume de calda [L] | STATUS | Capacidade operacional [ha/h] | Tempo de missao [h] | Tempo util [h] | Tempo por voo [min] | Autonomia Projetada [h] | N° Voos | MTOW [kg] | Massa Estrutura [kg] | Combustível [kg] | Abastecimentos | Massa gerador | Potência gerador [W] | Combustível consumido [L] | Calda cons [L] | Distância percorrida [km] | Distância Pulverizando [km] | RTL ACUMULADO[m] | EOC [km/km] | EOC [h/h] | Tempo de manobra [h] | Tempo rtl_rtw [h] | V pulv [m/s] | V desloc [m/s]
0 | 135 | CONCLUIDO | 3.9913 | 25.05 | 13.76 | 4.94 | 0.07 | 167 | 263.32 | 59.89 | 1 | 165 | 67.43 | 32710.1 | 228.72 | 1295.27 | 195.54 | 30.44 | 81939.83 | 0.16 | 0.63 | 0.35 | 5.03 | 1 | 10
1 | 135 | CONCLUIDO | 4.7569 | 21.02 | 12.2 | 6.21 | 0.08 | 118 | 263.79 | 59.89 | 1.25 | 116 | 67.65 | 32767.75 | 201.53 | 1295.01 | 144.55 | 30.44 | 56688.05 | 0.21 | 0.71 | 0.27 | 3.48 | 1 | 10
2 | 135 | CONCLUIDO | 5.3129 | 18.82 | 11.37 | 7.5 | 0.1 | 91 | 264.25 | 59.89 | 1.5 | 89 | 67.87 | 32825.49 | 186.42 | 1295.31 | 116.92 | 30.44 | 43010.07 | 0.26 | 0.76 | 0.23 | 2.64 | 1 | 10
3 | 135 | CONCLUIDO | 5.7337 | 17.44 | 10.85 | 8.79 | 0.12 | 74 | 264.72 | 59.89 | 1.75 | 72 | 68.09 | 32883.31 | 176.68 | 1294.98 | 100.38 | 30.44 | 34822.66 | 0.3 | 0.8 | 0.19 | 2.12 | 1 | 10
4 | 135 | CONCLUIDO | 6.0355 | 16.57 | 10.53 | 10.03 | 0.13 | 63 | 265.19 | 59.89 | 2 | 61 | 68.31 | 32941.21 | 170.41 | 1294.99 | 89.64 | 30.44 | 29509.26 | 0.34 | 0.82 | 0.18 | 1.81 | 1 | 10
5 | 135 | CONCLUIDO | 6.3121 | 15.84 | 10.26 | 11.4 | 0.15 | 54 | 265.66 | 59.89 | 2.25 | 52 | 68.53 | 32999.19 | 164.94 | 1294.83 | 81.05 | 30.44 | 25260.92 | 0.38 | 0.84 | 0.16 | 1.54 | 1 | 10
6 | 135 | CONCLUIDO | 6.5096 | 15.36 | 10.08 | 12.6 | 0.17 | 48 | 266.13 | 59.89 | 2.5 | 46 | 68.75 | 33057.26 | 160.93 | 1294.89 | 74.92 | 30.44 | 22222.5 | 0.41 | 0.86 | 0.16 | 1.36 | 1 | 10
7 | 135 | CONCLUIDO | 6.7244 | 14.87 | 9.89 | 14.14 | 0.18 | 42 | 266.6 | 59.89 | 2.75 | 40 | 68.97 | 33115.41 | 156.73 | 1294.77 | 68.86 | 30.44 | 19224.03 | 0.44 | 0.87 | 0.15 | 1.17 | 1 | 10
8 | 135 | CONCLUIDO | 6.8764 | 14.54 | 9.77 | 15.42 | 0.2 | 38 | 267.08 | 59.89 | 3 | 36 | 69.19 | 33173.65 | 153.69 | 1294.78 | 64.69 | 30.44 | 17158.86 | 0.47 | 0.89 | 0.14 | 1.05 | 1 | 10
9 | 135 | CONCLUIDO | 6.991 | 14.3 | 9.68 | 16.6 | 0.22 | 35 | 267.55 | 59.89 | 3.25 | 33 | 69.41 | 33231.97 | 151.08 | 1294.79 | 61.85 | 30.44 | 15754.42 | 0.49 | 0.89 | 0.14 | 0.96 | 1 | 10
10 | 135 | CONCLUIDO | 7.1139 | 14.06 | 9.59 | 17.97 | 0.23 | 32 | 268.02 | 59.89 | 3.5 | 30 | 69.64 | 33290.38 | 148.73 | 1294.84 | 58.69 | 30.44 | 14190.33 | 0.52 | 0.9 | 0.13 | 0.86 | 1 | 10
11 | 135 | CONCLUIDO | 7.248 | 13.8 | 9.48 | 19.61 | 0.25 | 29 | 268.5 | 59.89 | 3.75 | 27 | 69.86 | 33348.87 | 145.79 | 1294.77 | 55.14 | 30.44 | 12428.98 | 0.55 | 0.91 | 0.13 | 0.76 | 1 | 10
12 | 135 | CONCLUIDO | 7.3905 | 13.53 | 9.31 | 20.7 | 0.26 | 27 | 268.97 | 59.89 | 4 | 25 | 70.09 | 33407.45 | 141.75 | 1294.85 | 49.74 | 30.44 | 9738.99 | 0.61 | 0.93 | 0.11 | 0.59 | 1 | 10
13 | 135 | CONCLUIDO | 7.2569 | 13.78 | 9.61 | 22.18 | 0.28 | 26 | 269.45 | 59.89 | 4.25 | 24 | 70.31 | 33466.11 | 145.93 | 1294.92 | 60.54 | 30.44 | 15143.85 | 0.5 | 0.9 | 0.11 | 0.89 | 1 | 10
14 | 135 | CONCLUIDO | 7.4182 | 13.48 | 9.41 | 23.53 | 0.3 | 24 | 269.92 | 59.89 | 4.5 | 22 | 70.54 | 33524.86 | 141.41 | 1294.79 | 53.36 | 30.44 | 11562.94 | 0.57 | 0.92 | 0.12 | 0.69 | 1 | 10
15 | 135 | CONCLUIDO | 7.5177 | 13.3 | 9.34 | 25.46 | 0.31 | 22 | 270.4 | 59.89 | 4.75 | 20 | 70.76 | 33583.7 | 139.17 | 1294.74 | 50.77 | 30.44 | 10280.47 | 0.6 | 0.93 | 0.11 | 0.62 | 1 | 10
16 | 135 | CONCLUIDO | 7.5678 | 13.21 | 9.3 | 26.57 | 0.33 | 21 | 270.88 | 59.89 | 5 | 19 | 70.99 | 33642.62 | 137.73 | 1294.74 | 49.46 | 30.44 | 9629.68 | 0.62 | 0.93 | 0.11 | 0.58 | 1 | 10
17 | 135 | CONCLUIDO | 7.6149 | 13.13 | 9.27 | 27.8 | 0.34 | 20 | 271.36 | 59.89 | 5.25 | 18 | 71.22 | 33701.64 | 135.85 | 1294.72 | 48.57 | 30.44 | 9187.93 | 0.63 | 0.93 | 0.11 | 0.55 | 1 | 10
18 | 135 | CONCLUIDO | 7.6584 | 13.06 | 9.24 | 29.19 | 0.36 | 19 | 271.84 | 59.89 | 5.5 | 17 | 71.45 | 33760.74 | 134.6 | 1294.72 | 47.68 | 30.44 | 8750.08 | 0.64 | 0.94 | 0.11 | 0.52 | 1 | 10
19 | 135 | CONCLUIDO | 7.707 | 12.98 | 9.21 | 30.71 | 0.38 | 18 | 272.32 | 59.89 | 5.75 | 16 | 71.68 | 33820.05 | 132.44 | 1294.75 | 46.65 | 30.44 | 8237.89 | 0.65 | 0.94 | 0.11 | 0.49 | 1 | 10
20 | 135 | CONCLUIDO | 7.7586 | 12.89 | 9.18 | 32.39 | 0.39 | 17 | 272.8 | 59.89 | 6 | 15 | 71.91 | 33879.33 | 131.04 | 1294.68 | 45.48 | 30.44 | 7659.35 | 0.67 | 0.94 | 0.11 | 0.46 | 1 | 10
21 | 135 | CONCLUIDO | 7.8111 | 12.8 | 9.14 | 34.28 | 0.41 | 16 | 273.28 | 59.89 | 6.25 | 14 | 72.14 | 33938.7 | 128.76 | 1294.68 | 44.28 | 30.44 | 7064.69 | 0.69 | 0.95 | 0.11 | 0.42 | 1 | 10
22 | 135 | CONCLUIDO | 7.8592 | 12.72 | 9.11 | 36.45 | 0.42 | 15 | 273.76 | 59.89 | 6.5 | 13 | 72.37 | 33998.16 | 127.05 | 1294.73 | 43.39 | 30.44 | 6622.97 | 0.7 | 0.95 | 0.1 | 0.39 | 1 | 10
23 | 135 | CONCLUIDO | 7.8573 | 12.73 | 9.12 | 36.46 | 0.44 | 15 | 274.24 | 59.89 | 6.75 | 13 | 72.61 | 34057.71 | 126.2 | 1294.68 | 43.48 | 30.44 | 6671.39 | 0.7 | 0.95 | 0.1 | 0.4 | 1 | 10
24 | 135 | CONCLUIDO | 7.9523 | 12.58 | 9.01 | 38.63 | 0.45 | 14 | 274.73 | 59.89 | 7 | 12 | 72.84 | 34117.35 | 122.61 | 1294.68 | 40.18 | 30.44 | 5022.73 | 0.76 | 0.96 | 0.1 | 0.29 | 1 | 10
25 | 135 | CONCLUIDO | 7.888 | 12.68 | 9.12 | 39.07 | 0.47 | 14 | 275.21 | 59.89 | 7.25 | 12 | 73.08 | 34177.09 | 122.99 | 1294.68 | 43.62 | 30.44 | 6746.69 | 0.7 | 0.95 | 0.1 | 0.4 | 1 | 10
26 | 135 | CONCLUIDO | 7.9432 | 12.59 | 9.08 | 41.9 | 0.48 | 13 | 275.7 | 59.89 | 7.5 | 11 | 73.31 | 34236.91 | 121.81 | 1294.72 | 42.33 | 30.44 | 6105 | 0.72 | 0.95 | 0.1 | 0.36 | 1 | 10
27 | 135 | CONCLUIDO | 8.0012 | 12.5 | 9.04 | 45.19 | 0.5 | 12 | 276.18 | 59.89 | 7.75 | 10 | 73.55 | 34296.82 | 118.63 | 1294.75 | 40.94 | 30.44 | 5417.12 | 0.74 | 0.96 | 0.1 | 0.32 | 1 | 10
28 | 135 | CONCLUIDO | 8.0034 | 12.49 | 9.04 | 45.17 | 0.51 | 12 | 276.67 | 59.89 | 8 | 9 | 73.78 | 34356.83 | 117.99 | 1294.68 | 40.84 | 30.44 | 5364.4 | 0.75 | 0.96 | 0.1 | 0.31 | 1 | 10
29 | 135 | CONCLUIDO | 7.9945 | 12.51 | 9.05 | 45.24 | 0.53 | 12 | 277.16 | 59.89 | 8.25 | 7 | 74.02 | 34416.93 | 116.97 | 1294.68 | 41.21 | 30.44 | 5550.74 | 0.74 | 0.96 | 0.1 | 0.33 | 1 | 10
30 | 135 | CONCLUIDO | 8.0607 | 12.41 | 9 | 49.07 | 0.55 | 11 | 277.65 | 59.89 | 8.5 | 5 | 74.26 | 34477.13 | 115.6 | 1294.84 | 39.37 | 30.44 | 4635.15 | 0.77 | 0.96 | 0.1 | 0.28 | 1 | 10
31 | 135 | CONCLUIDO | 8.051 | 12.42 | 9.01 | 49.15 | 0.56 | 11 | 278.13 | 59.89 | 8.75 | 1 | 74.5 | 34537.41 | 115.27 | 1294.75 | 39.81 | 30.44 | 4853.54 | 0.76 | 0.96 | 0.11 | 0.29 | 1 | 10
32 | 135 | CONCLUIDO | 8.0454 | 12.43 | 9.02 | 49.2 | 0.58 | 11 | 278.62 | 59.89 | 9 | 0 | 74.74 | 34597.8 | 115.4 | 1294.74 | 40.02 | 30.44 | 4961.68 | 0.76 | 0.96 | 0.11 | 0.3 | 1 | 10