## Sheet1
| Volume de calda [L] | STATUS | Capacidade operacional [ha/h] | Tempo de missao [h] | Tempo util [h] | Tempo por voo [min] | Autonomia Projetada [h] | N° Voos | MTOW [kg] | Massa Estrutura [kg] | Combustível [kg] | Abastecimentos | Massa gerador | Potência gerador [W] | Combustível consumido [L] | Calda cons [L] | Distância percorrida [km] | Distância Pulverizando [km] | RTL ACUMULADO[m] | EOC [km/km] | EOC [h/h] | Tempo de manobra [h] | Tempo rtl_rtw [h] | V pulv [m/s] | V desloc [m/s]
0 | 140 | CONCLUIDO | 3.8365 | 26.07 | 14.03 | 4.81 | 0.06 | 175 | 274.09 | 60.56 | 1 | 173 | 72.53 | 34038.11 | 239.41 | 1295.51 | 204.27 | 30.44 | 86265.64 | 0.15 | 0.62 | 0.36 | 5.3 | 1 | 10
1 | 140 | CONCLUIDO | 4.6296 | 21.6 | 12.33 | 6.06 | 0.08 | 122 | 274.57 | 60.56 | 1.25 | 120 | 72.76 | 34097.72 | 209.05 | 1295.08 | 148.5 | 30.44 | 58647.43 | 0.2 | 0.7 | 0.28 | 3.6 | 1 | 10
2 | 140 | CONCLUIDO | 5.1878 | 19.28 | 11.47 | 7.32 | 0.1 | 94 | 275.05 | 60.56 | 1.5 | 92 | 73 | 34157.42 | 193.23 | 1295.21 | 120.36 | 30.44 | 44714.83 | 0.25 | 0.75 | 0.23 | 2.74 | 1 | 10
3 | 140 | CONCLUIDO | 5.5979 | 17.86 | 10.94 | 8.53 | 0.11 | 77 | 275.54 | 60.56 | 1.75 | 75 | 73.23 | 34217.22 | 183.27 | 1295.03 | 103.04 | 30.44 | 36142.39 | 0.3 | 0.79 | 0.21 | 2.22 | 1 | 10
4 | 140 | CONCLUIDO | 5.9251 | 16.88 | 10.58 | 9.77 | 0.13 | 65 | 276.02 | 60.56 | 2 | 63 | 73.47 | 34277.1 | 176.08 | 1295.02 | 91.39 | 30.44 | 30376.91 | 0.33 | 0.82 | 0.18 | 1.86 | 1 | 10
5 | 140 | CONCLUIDO | 6.1981 | 16.13 | 10.31 | 11.04 | 0.14 | 56 | 276.51 | 60.56 | 2.25 | 54 | 73.71 | 34337.08 | 170.52 | 1294.97 | 82.31 | 30.44 | 25882.25 | 0.37 | 0.84 | 0.17 | 1.59 | 1 | 10
6 | 140 | CONCLUIDO | 6.4296 | 15.55 | 10.09 | 12.36 | 0.16 | 49 | 277 | 60.56 | 2.5 | 47 | 73.94 | 34397.15 | 165.93 | 1294.93 | 75.21 | 30.44 | 22362.79 | 0.4 | 0.86 | 0.16 | 1.37 | 1 | 10
7 | 140 | CONCLUIDO | 6.6001 | 15.15 | 9.95 | 13.57 | 0.18 | 44 | 277.48 | 60.56 | 2.75 | 42 | 74.18 | 34457.31 | 162.47 | 1294.73 | 70.76 | 30.44 | 20167.41 | 0.43 | 0.87 | 0.15 | 1.23 | 1 | 10
8 | 140 | CONCLUIDO | 6.7417 | 14.83 | 9.84 | 14.76 | 0.19 | 40 | 277.97 | 60.56 | 3 | 38 | 74.42 | 34517.57 | 159.73 | 1294.85 | 67.27 | 30.44 | 18439.1 | 0.45 | 0.88 | 0.14 | 1.12 | 1 | 10
9 | 140 | CONCLUIDO | 6.8969 | 14.5 | 9.72 | 16.2 | 0.21 | 36 | 278.46 | 60.56 | 3.25 | 34 | 74.66 | 34577.92 | 156.46 | 1294.99 | 63.1 | 30.44 | 16372.63 | 0.48 | 0.89 | 0.14 | 1 | 1 | 10
10 | 140 | CONCLUIDO | 7.0243 | 14.24 | 9.61 | 17.48 | 0.22 | 33 | 278.95 | 60.56 | 3.5 | 31 | 74.9 | 34638.36 | 153.92 | 1294.78 | 59.57 | 30.44 | 14622.77 | 0.51 | 0.9 | 0.13 | 0.89 | 1 | 10
11 | 140 | CONCLUIDO | 7.1512 | 13.98 | 9.52 | 19.03 | 0.24 | 30 | 279.44 | 60.56 | 3.75 | 28 | 75.14 | 34698.9 | 151.28 | 1294.75 | 56.47 | 30.44 | 13092.09 | 0.54 | 0.91 | 0.13 | 0.8 | 1 | 10
12 | 140 | CONCLUIDO | 7.29 | 13.72 | 9.35 | 20.04 | 0.25 | 28 | 279.94 | 60.56 | 4 | 26 | 75.38 | 34759.54 | 147.4 | 1294.8 | 50.72 | 30.44 | 10226.65 | 0.6 | 0.92 | 0.13 | 0.63 | 1 | 10
13 | 140 | CONCLUIDO | 7.3196 | 13.66 | 9.4 | 21.7 | 0.27 | 26 | 280.43 | 60.56 | 4.25 | 24 | 75.62 | 34820.27 | 147.35 | 1294.7 | 53.45 | 30.44 | 11598.93 | 0.57 | 0.92 | 0.1 | 0.68 | 1 | 10
14 | 140 | CONCLUIDO | 7.308 | 13.68 | 9.48 | 22.74 | 0.29 | 25 | 280.92 | 60.56 | 4.5 | 23 | 75.87 | 34881.09 | 147.9 | 1294.74 | 55.65 | 30.44 | 12706.47 | 0.55 | 0.91 | 0.12 | 0.76 | 1 | 10
15 | 140 | CONCLUIDO | 7.4222 | 13.47 | 9.37 | 24.45 | 0.3 | 23 | 281.41 | 60.56 | 4.75 | 21 | 76.11 | 34942.02 | 144.81 | 1294.72 | 51.85 | 30.44 | 10812.8 | 0.59 | 0.92 | 0.12 | 0.65 | 1 | 10
16 | 140 | CONCLUIDO | 7.4698 | 13.39 | 9.34 | 25.47 | 0.32 | 22 | 281.91 | 60.56 | 5 | 20 | 76.35 | 35003.04 | 143.35 | 1294.76 | 50.86 | 30.44 | 10327.04 | 0.6 | 0.93 | 0.11 | 0.62 | 1 | 10
17 | 140 | CONCLUIDO | 7.5163 | 13.3 | 9.31 | 26.59 | 0.33 | 21 | 282.4 | 60.56 | 5.25 | 19 | 76.6 | 35064.15 | 141.38 | 1294.82 | 49.65 | 30.44 | 9722.82 | 0.61 | 0.93 | 0.12 | 0.59 | 1 | 10
18 | 140 | CONCLUIDO | 7.5645 | 13.22 | 9.27 | 27.82 | 0.35 | 20 | 282.9 | 60.56 | 5.5 | 18 | 76.85 | 35125.37 | 139.9 | 1294.82 | 48.66 | 30.44 | 9235.9 | 0.63 | 0.93 | 0.11 | 0.55 | 1 | 10
19 | 140 | CONCLUIDO | 7.6121 | 13.14 | 9.24 | 29.19 | 0.36 | 19 | 283.4 | 60.56 | 5.75 | 17 | 77.09 | 35186.68 | 138.38 | 1294.76 | 47.67 | 30.44 | 8742.53 | 0.64 | 0.94 | 0.11 | 0.52 | 1 | 10
20 | 140 | CONCLUIDO | 7.6625 | 13.05 | 9.21 | 30.7 | 0.38 | 18 | 283.9 | 60.56 | 6 | 16 | 77.34 | 35248.1 | 136.35 | 1294.68 | 46.63 | 30.44 | 8231.25 | 0.65 | 0.94 | 0.11 | 0.49 | 1 | 10
21 | 140 | CONCLUIDO | 7.7127 | 12.97 | 9.18 | 32.39 | 0.39 | 17 | 284.4 | 60.56 | 6.25 | 15 | 77.59 | 35309.61 | 135.19 | 1294.68 | 45.48 | 30.44 | 7660.3 | 0.67 | 0.94 | 0.11 | 0.46 | 1 | 10
22 | 140 | CONCLUIDO | 7.7668 | 12.88 | 9.14 | 34.27 | 0.41 | 16 | 284.89 | 60.56 | 6.5 | 14 | 77.84 | 35371.22 | 133.14 | 1294.72 | 44.23 | 30.44 | 7040.97 | 0.69 | 0.95 | 0.11 | 0.42 | 1 | 10
23 | 140 | CONCLUIDO | 7.814 | 12.8 | 9.11 | 36.45 | 0.42 | 15 | 285.39 | 60.56 | 6.75 | 13 | 78.09 | 35432.93 | 131.42 | 1294.71 | 43.35 | 30.44 | 6603.66 | 0.7 | 0.95 | 0.11 | 0.39 | 1 | 10
24 | 140 | CONCLUIDO | 7.8137 | 12.8 | 9.11 | 36.45 | 0.44 | 15 | 285.9 | 60.56 | 7 | 13 | 78.34 | 35494.74 | 130.78 | 1294.72 | 43.41 | 30.44 | 6637.02 | 0.7 | 0.95 | 0.1 | 0.39 | 1 | 10
25 | 140 | CONCLUIDO | 7.9103 | 12.64 | 9.01 | 38.61 | 0.45 | 14 | 286.4 | 60.56 | 7.25 | 12 | 78.59 | 35556.78 | 127.11 | 1294.68 | 39.97 | 30.44 | 4921.45 | 0.76 | 0.96 | 0.1 | 0.29 | 1 | 10
26 | 140 | CONCLUIDO | 7.8411 | 12.75 | 9.12 | 39.09 | 0.47 | 14 | 286.9 | 60.56 | 7.5 | 12 | 78.85 | 35618.8 | 127.69 | 1294.7 | 43.83 | 30.44 | 6849.43 | 0.69 | 0.95 | 0.1 | 0.4 | 1 | 10
27 | 140 | CONCLUIDO | 7.8958 | 12.66 | 9.09 | 41.93 | 0.48 | 13 | 287.41 | 60.56 | 7.75 | 11 | 79.1 | 35680.92 | 126.87 | 1294.74 | 42.61 | 30.44 | 6244.95 | 0.71 | 0.95 | 0.1 | 0.36 | 1 | 10
28 | 140 | CONCLUIDO | 7.9024 | 12.65 | 9.07 | 41.88 | 0.49 | 13 | 287.91 | 60.56 | 8 | 11 | 79.36 | 35743.15 | 123.99 | 1294.74 | 42.27 | 30.44 | 6073.18 | 0.72 | 0.95 | 0.1 | 0.35 | 1 | 10
29 | 140 | CONCLUIDO | 7.9563 | 12.57 | 9.04 | 45.2 | 0.51 | 12 | 288.42 | 60.56 | 8.25 | 9 | 79.61 | 35805.48 | 122.7 | 1294.8 | 41.01 | 30.44 | 5448.98 | 0.74 | 0.96 | 0.1 | 0.32 | 1 | 10
30 | 140 | CONCLUIDO | 7.953 | 12.57 | 9.05 | 45.23 | 0.52 | 12 | 288.92 | 60.56 | 8.5 | 8 | 79.87 | 35867.91 | 121.7 | 1294.74 | 41.11 | 30.44 | 5499.51 | 0.74 | 0.96 | 0.1 | 0.33 | 1 | 10
31 | 140 | CONCLUIDO | 8.0121 | 12.48 | 9.01 | 49.12 | 0.54 | 11 | 289.43 | 60.56 | 8.75 | 7 | 80.12 | 35930.44 | 120.2 | 1294.72 | 39.77 | 30.44 | 4836.19 | 0.77 | 0.96 | 0.1 | 0.28 | 1 | 10
32 | 140 | CONCLUIDO | 8.0037 | 12.49 | 9.02 | 49.19 | 0.55 | 11 | 289.94 | 60.56 | 9 | 5 | 80.38 | 35993.08 | 119.49 | 1294.68 | 40.14 | 30.44 | 5021.34 | 0.76 | 0.96 | 0.1 | 0.3 | 1 | 10
33 | 140 | CONCLUIDO | 8.0011 | 12.5 | 9.02 | 49.22 | 0.57 | 11 | 290.45 | 60.56 | 9.25 | 3 | 80.64 | 36055.83 | 119.07 | 1294.9 | 40.27 | 30.44 | 5084.62 | 0.76 | 0.96 | 0.11 | 0.3 | 1 | 10
34 | 140 | CONCLUIDO | 8.0075 | 12.49 | 9.01 | 49.16 | 0.58 | 11 | 290.96 | 60.56 | 9.5 | 1 | 80.9 | 36118.68 | 118.71 | 1294.68 | 39.75 | 30.44 | 4824.66 | 0.77 | 0.96 | 0.11 | 0.29 | 1 | 10
35 | 140 | CONCLUIDO | 8.0089 | 12.49 | 9.01 | 49.15 | 0.6 | 11 | 291.47 | 60.56 | 9.75 | 0 | 81.16 | 36181.64 | 118.72 | 1294.74 | 39.69 | 30.44 | 4793.8 | 0.77 | 0.96 | 0.11 | 0.29 | 1 | 10