## Sheet1
| Volume de calda [L] | STATUS | Capacidade operacional [ha/h] | Tempo de missao [h] | Tempo util [h] | Tempo por voo [min] | Autonomia Projetada [h] | N° Voos | MTOW [kg] | Massa Estrutura [kg] | Combustível [kg] | Abastecimentos | Massa gerador | Potência gerador [W] | Combustível consumido [L] | Calda cons [L] | Distância percorrida [km] | Distância Pulverizando [km] | RTL ACUMULADO[m] | EOC [km/km] | EOC [h/h] | Tempo de manobra [h] | Tempo rtl_rtw [h] | V pulv [m/s] | V desloc [m/s]
0 | 145 | CONCLUIDO | 3.6906 | 27.1 | 14.29 | 4.68 | 0.06 | 183 | 285.18 | 61.2 | 1 | 181 | 77.98 | 35406.83 | 250.24 | 1295.23 | 213.11 | 30.44 | 90645.56 | 0.14 | 0.61 | 0.37 | 5.56 | 1 | 10
1 | 145 | CONCLUIDO | 4.4883 | 22.28 | 12.49 | 5.9 | 0.08 | 127 | 285.68 | 61.2 | 1.25 | 125 | 78.24 | 35468.6 | 217.44 | 1295.14 | 153.84 | 30.44 | 61289.93 | 0.2 | 0.69 | 0.28 | 3.76 | 1 | 10
2 | 145 | CONCLUIDO | 5.0467 | 19.82 | 11.58 | 7.09 | 0.09 | 98 | 286.19 | 61.2 | 1.5 | 96 | 78.49 | 35530.47 | 200.55 | 1295.17 | 124.07 | 30.44 | 46551.64 | 0.25 | 0.75 | 0.24 | 2.86 | 1 | 10
3 | 145 | CONCLUIDO | 5.4616 | 18.31 | 11.05 | 8.29 | 0.11 | 80 | 286.69 | 61.2 | 1.75 | 78 | 78.74 | 35592.57 | 190.19 | 1295.09 | 106.53 | 30.44 | 37868.2 | 0.29 | 0.78 | 0.21 | 2.33 | 1 | 10
4 | 145 | CONCLUIDO | 5.8117 | 17.21 | 10.65 | 9.53 | 0.12 | 67 | 287.19 | 61.2 | 2 | 65 | 78.99 | 35654.65 | 182.28 | 1294.9 | 93.53 | 30.44 | 31434.85 | 0.33 | 0.81 | 0.19 | 1.93 | 1 | 10
5 | 145 | CONCLUIDO | 6.0796 | 16.45 | 10.37 | 10.73 | 0.14 | 58 | 287.7 | 61.2 | 2.25 | 56 | 79.25 | 35716.83 | 176.47 | 1294.98 | 84.54 | 30.44 | 26982.88 | 0.36 | 0.83 | 0.17 | 1.65 | 1 | 10
6 | 145 | CONCLUIDO | 6.3032 | 15.86 | 10.17 | 11.96 | 0.15 | 51 | 288.2 | 61.2 | 2.5 | 49 | 79.5 | 35779.11 | 171.83 | 1294.74 | 77.83 | 30.44 | 23664.29 | 0.39 | 0.85 | 0.16 | 1.45 | 1 | 10
7 | 145 | CONCLUIDO | 6.5123 | 15.36 | 9.98 | 13.31 | 0.17 | 45 | 288.71 | 61.2 | 2.75 | 43 | 79.76 | 35841.5 | 167.83 | 1294.91 | 71.72 | 30.44 | 20640.15 | 0.42 | 0.87 | 0.15 | 1.26 | 1 | 10
8 | 145 | CONCLUIDO | 6.662 | 15.01 | 9.85 | 14.42 | 0.18 | 41 | 289.21 | 61.2 | 3 | 39 | 80.02 | 35903.99 | 164.6 | 1294.86 | 67.47 | 30.44 | 18537.15 | 0.45 | 0.88 | 0.14 | 1.13 | 1 | 10
9 | 145 | CONCLUIDO | 6.807 | 14.69 | 9.75 | 15.81 | 0.2 | 37 | 289.72 | 61.2 | 3.25 | 35 | 80.27 | 35966.59 | 161.9 | 1294.78 | 64.06 | 30.44 | 16848.77 | 0.48 | 0.89 | 0.14 | 1.03 | 1 | 10
10 | 145 | CONCLUIDO | 6.9269 | 14.44 | 9.65 | 17.04 | 0.21 | 34 | 290.23 | 61.2 | 3.5 | 32 | 80.53 | 36029.29 | 159.4 | 1294.9 | 60.89 | 30.44 | 15279.79 | 0.5 | 0.9 | 0.14 | 0.93 | 1 | 10
11 | 145 | CONCLUIDO | 7.0554 | 14.17 | 9.55 | 18.49 | 0.23 | 31 | 290.74 | 61.2 | 3.75 | 29 | 80.79 | 36092.1 | 156.77 | 1294.82 | 57.66 | 30.44 | 13679.08 | 0.53 | 0.91 | 0.13 | 0.83 | 1 | 10
12 | 145 | CONCLUIDO | 7.1505 | 13.98 | 9.47 | 19.6 | 0.24 | 29 | 291.25 | 61.2 | 4 | 27 | 81.05 | 36155.02 | 154.51 | 1294.79 | 54.9 | 30.44 | 12308.59 | 0.55 | 0.91 | 0.13 | 0.75 | 1 | 10
13 | 145 | CONCLUIDO | 7.2885 | 13.72 | 9.32 | 20.7 | 0.26 | 27 | 291.76 | 61.2 | 4.25 | 25 | 81.31 | 36218.04 | 150.52 | 1294.93 | 49.78 | 30.44 | 9760.85 | 0.61 | 0.93 | 0.12 | 0.59 | 1 | 10
14 | 145 | CONCLUIDO | 7.174 | 13.94 | 9.59 | 22.13 | 0.27 | 26 | 292.27 | 61.2 | 4.5 | 24 | 81.57 | 36281.16 | 154.62 | 1294.83 | 59.99 | 30.44 | 14867.61 | 0.51 | 0.9 | 0.11 | 0.87 | 1 | 10
15 | 145 | CONCLUIDO | 7.3329 | 13.64 | 9.39 | 23.49 | 0.29 | 24 | 292.79 | 61.2 | 4.75 | 22 | 81.84 | 36344.4 | 150.33 | 1294.68 | 52.73 | 30.44 | 11249.81 | 0.58 | 0.92 | 0.12 | 0.67 | 1 | 10
16 | 145 | CONCLUIDO | 7.3724 | 13.56 | 9.38 | 24.46 | 0.3 | 23 | 293.3 | 61.2 | 5 | 21 | 82.1 | 36407.75 | 149.06 | 1294.72 | 52.03 | 30.44 | 10905.91 | 0.59 | 0.92 | 0.12 | 0.66 | 1 | 10
17 | 145 | CONCLUIDO | 7.474 | 13.38 | 9.3 | 26.57 | 0.32 | 21 | 293.81 | 61.2 | 5.25 | 19 | 82.36 | 36471.2 | 146.47 | 1294.8 | 49.47 | 30.44 | 9633.85 | 0.62 | 0.93 | 0.11 | 0.58 | 1 | 10
18 | 145 | CONCLUIDO | 7.5256 | 13.29 | 9.26 | 27.78 | 0.33 | 20 | 294.33 | 61.2 | 5.5 | 18 | 82.63 | 36534.76 | 144.72 | 1294.97 | 48.26 | 30.44 | 9037.28 | 0.63 | 0.93 | 0.11 | 0.54 | 1 | 10
19 | 145 | CONCLUIDO | 7.5724 | 13.21 | 9.23 | 29.16 | 0.35 | 19 | 294.84 | 61.2 | 5.75 | 17 | 82.9 | 36598.44 | 143.41 | 1294.84 | 47.35 | 30.44 | 8586.47 | 0.64 | 0.94 | 0.11 | 0.51 | 1 | 10
20 | 145 | CONCLUIDO | 7.6141 | 13.13 | 9.21 | 30.71 | 0.36 | 18 | 295.36 | 61.2 | 6 | 16 | 83.16 | 36662.22 | 141.83 | 1294.79 | 46.75 | 30.44 | 8291 | 0.65 | 0.94 | 0.11 | 0.49 | 1 | 10
21 | 145 | CONCLUIDO | 7.6136 | 13.13 | 9.22 | 30.72 | 0.38 | 18 | 295.88 | 61.2 | 6.25 | 16 | 83.43 | 36726.12 | 140.57 | 1294.68 | 46.75 | 30.44 | 8289.58 | 0.65 | 0.94 | 0.11 | 0.49 | 1 | 10
22 | 145 | CONCLUIDO | 7.6659 | 13.04 | 9.18 | 32.4 | 0.39 | 17 | 296.4 | 61.2 | 6.5 | 15 | 83.7 | 36790.13 | 139.58 | 1294.84 | 45.53 | 30.44 | 7686.47 | 0.67 | 0.94 | 0.11 | 0.46 | 1 | 10
23 | 145 | CONCLUIDO | 7.72 | 12.95 | 9.14 | 34.28 | 0.4 | 16 | 296.92 | 61.2 | 6.75 | 14 | 83.97 | 36854.25 | 137.56 | 1294.74 | 44.28 | 30.44 | 7067.36 | 0.69 | 0.95 | 0.11 | 0.42 | 1 | 10
24 | 145 | CONCLUIDO | 7.7702 | 12.87 | 9.11 | 36.45 | 0.42 | 15 | 297.44 | 61.2 | 7 | 13 | 84.24 | 36918.48 | 136.1 | 1294.69 | 43.32 | 30.44 | 6591.68 | 0.7 | 0.95 | 0.11 | 0.39 | 1 | 10
25 | 145 | CONCLUIDO | 7.7687 | 12.87 | 9.11 | 36.46 | 0.43 | 15 | 297.96 | 61.2 | 7.25 | 13 | 84.51 | 36982.83 | 135.41 | 1294.87 | 43.39 | 30.44 | 6623.8 | 0.7 | 0.95 | 0.1 | 0.39 | 1 | 10
26 | 145 | CONCLUIDO | 7.8721 | 12.7 | 9 | 38.57 | 0.45 | 14 | 298.48 | 61.2 | 7.5 | 12 | 84.79 | 37047.29 | 131.67 | 1294.71 | 39.68 | 30.44 | 4775.98 | 0.77 | 0.96 | 0.1 | 0.28 | 1 | 10
27 | 145 | CONCLUIDO | 7.7836 | 12.85 | 9.14 | 39.19 | 0.46 | 14 | 299.01 | 61.2 | 7.75 | 12 | 85.06 | 37111.87 | 132.93 | 1294.7 | 44.58 | 30.44 | 7222.6 | 0.68 | 0.95 | 0.1 | 0.42 | 1 | 10
28 | 145 | CONCLUIDO | 7.8558 | 12.73 | 9.08 | 41.91 | 0.48 | 13 | 299.53 | 61.2 | 8 | 11 | 85.33 | 37176.68 | 131.43 | 1294.68 | 42.44 | 30.44 | 6160.14 | 0.72 | 0.95 | 0.1 | 0.36 | 1 | 10
29 | 145 | CONCLUIDO | 7.8606 | 12.72 | 9.07 | 41.87 | 0.49 | 13 | 300.06 | 61.2 | 8.25 | 11 | 85.61 | 37241.49 | 129.1 | 1294.68 | 42.15 | 30.44 | 6016.13 | 0.72 | 0.95 | 0.1 | 0.35 | 1 | 10
30 | 145 | CONCLUIDO | 7.9124 | 12.64 | 9.04 | 45.21 | 0.5 | 12 | 300.59 | 61.2 | 8.5 | 10 | 85.89 | 37306.42 | 127.51 | 1294.82 | 41.1 | 30.44 | 5494.92 | 0.74 | 0.96 | 0.1 | 0.32 | 1 | 10
31 | 145 | CONCLUIDO | 7.9126 | 12.64 | 9.04 | 45.21 | 0.52 | 12 | 301.11 | 61.2 | 8.75 | 9 | 86.16 | 37371.47 | 126.63 | 1294.79 | 41.04 | 30.44 | 5466.3 | 0.74 | 0.96 | 0.1 | 0.32 | 1 | 10
32 | 145 | CONCLUIDO | 7.9683 | 12.55 | 9.01 | 49.13 | 0.53 | 11 | 301.64 | 61.2 | 9 | 8 | 86.44 | 37436.63 | 124.94 | 1294.77 | 39.91 | 30.44 | 4904.51 | 0.76 | 0.96 | 0.1 | 0.29 | 1 | 10
33 | 145 | CONCLUIDO | 7.9678 | 12.55 | 9.01 | 49.14 | 0.55 | 11 | 302.17 | 61.2 | 9.25 | 7 | 86.72 | 37501.91 | 124.01 | 1294.68 | 39.94 | 30.44 | 4919.48 | 0.76 | 0.96 | 0.1 | 0.29 | 1 | 10
34 | 145 | CONCLUIDO | 7.9609 | 12.56 | 9.02 | 49.2 | 0.56 | 11 | 302.7 | 61.2 | 9.5 | 5 | 87 | 37567.32 | 123.09 | 1294.73 | 40.17 | 30.44 | 5033.1 | 0.76 | 0.96 | 0.1 | 0.3 | 1 | 10
35 | 145 | CONCLUIDO | 7.959 | 12.56 | 9.02 | 49.21 | 0.57 | 11 | 303.23 | 61.2 | 9.75 | 4 | 87.28 | 37632.84 | 122.35 | 1294.85 | 40.28 | 30.44 | 5089.22 | 0.76 | 0.96 | 0.1 | 0.3 | 1 | 10
36 | 145 | CONCLUIDO | 8.0153 | 12.48 | 8.99 | 53.93 | 0.59 | 10 | 303.76 | 61.2 | 10 | 2 | 87.57 | 37698.48 | 120.75 | 1294.84 | 39.01 | 30.44 | 4462.25 | 0.78 | 0.96 | 0.11 | 0.27 | 1 | 10
37 | 145 | CONCLUIDO | 8.0219 | 12.47 | 8.98 | 53.87 | 0.6 | 10 | 304.3 | 61.2 | 10.25 | 0 | 87.85 | 37764.25 | 120.89 | 1294.68 | 38.65 | 30.44 | 4281.87 | 0.79 | 0.96 | 0.11 | 0.26 | 1 | 10