## Sheet1
| Volume de calda [L] | STATUS | Capacidade operacional [ha/h] | Tempo de missao [h] | Tempo util [h] | Tempo por voo [min] | Autonomia Projetada [h] | N° Voos | MTOW [kg] | Massa Estrutura [kg] | Combustível [kg] | Abastecimentos | Massa gerador | Potência gerador [W] | Combustível consumido [L] | Calda cons [L] | Distância percorrida [km] | Distância Pulverizando [km] | RTL ACUMULADO[m] | EOC [km/km] | EOC [h/h] | Tempo de manobra [h] | Tempo rtl_rtw [h] | V pulv [m/s] | V desloc [m/s]
0 | 75 | CONCLUIDO | 3.5531 | 28.14 | 20.58 | 7.14 | 0.12 | 173 | 150.44 | 49.1 | 1 | 171 | 25.34 | 18787.76 | 238.57 | 1337.14 | 219.11 | 48.49 | 82410.34 | 0.22 | 0.67 | 2.49 | 5.09 | 1 | 10
1 | 75 | CONCLUIDO | 3.9226 | 25.49 | 19.27 | 8.97 | 0.15 | 129 | 150.78 | 49.1 | 1.25 | 127 | 25.44 | 18830.65 | 221.35 | 1337.06 | 176.2 | 48.49 | 61176.3 | 0.28 | 0.71 | 2.42 | 3.78 | 1 | 10
2 | 75 | CONCLUIDO | 4.1919 | 23.86 | 18.46 | 10.86 | 0.18 | 102 | 151.13 | 49.1 | 1.5 | 100 | 25.54 | 18873.58 | 209.97 | 1336.89 | 150.25 | 48.49 | 48335.89 | 0.32 | 0.74 | 2.36 | 2.97 | 1 | 10
3 | 75 | CONCLUIDO | 4.3989 | 22.73 | 17.89 | 12.78 | 0.2 | 84 | 151.48 | 49.1 | 1.75 | 82 | 25.64 | 18916.54 | 201.52 | 1336.86 | 131.18 | 48.49 | 38888.81 | 0.37 | 0.77 | 2.34 | 2.4 | 1 | 10
4 | 75 | CONCLUIDO | 4.5395 | 22.03 | 17.55 | 14.63 | 0.23 | 72 | 151.83 | 49.1 | 2 | 70 | 25.73 | 18959.54 | 195.69 | 1336.83 | 120.36 | 48.49 | 33541.37 | 0.4 | 0.78 | 2.31 | 2.06 | 1 | 10
5 | 75 | CONCLUIDO | 4.6654 | 21.43 | 17.26 | 16.71 | 0.26 | 62 | 152.18 | 49.1 | 2.25 | 60 | 25.83 | 19002.56 | 190.39 | 1336.81 | 110.88 | 48.49 | 28852.98 | 0.44 | 0.79 | 2.3 | 1.77 | 1 | 10
6 | 75 | CONCLUIDO | 4.7648 | 20.99 | 17.03 | 18.58 | 0.29 | 55 | 152.53 | 49.1 | 2.5 | 53 | 25.93 | 19045.63 | 186.07 | 1336.79 | 103.18 | 48.49 | 25037.87 | 0.47 | 0.8 | 2.29 | 1.54 | 1 | 10
7 | 75 | CONCLUIDO | 4.8405 | 20.66 | 16.89 | 20.68 | 0.32 | 49 | 152.88 | 49.1 | 2.75 | 47 | 26.03 | 19088.72 | 182.32 | 1336.73 | 98.65 | 48.49 | 22800.72 | 0.49 | 0.81 | 2.28 | 1.4 | 1 | 10
8 | 75 | CONCLUIDO | 4.9145 | 20.35 | 16.73 | 22.81 | 0.35 | 44 | 153.23 | 49.1 | 3 | 42 | 26.13 | 19131.85 | 178.42 | 1336.68 | 93.73 | 48.49 | 20363.67 | 0.52 | 0.82 | 2.26 | 1.24 | 1 | 10
9 | 75 | CONCLUIDO | 4.9723 | 20.11 | 16.61 | 24.92 | 0.37 | 40 | 153.58 | 49.1 | 3.25 | 38 | 26.23 | 19175.02 | 174.74 | 1336.68 | 89.59 | 48.49 | 18314.39 | 0.54 | 0.82 | 2.26 | 1.12 | 1 | 10
10 | 75 | CONCLUIDO | 5.0308 | 19.88 | 16.5 | 27.5 | 0.4 | 36 | 153.93 | 49.1 | 3.5 | 34 | 26.33 | 19218.22 | 171.08 | 1336.68 | 85.89 | 48.49 | 16485.22 | 0.56 | 0.83 | 2.26 | 1.01 | 1 | 10
11 | 75 | CONCLUIDO | 5.0595 | 19.76 | 16.45 | 29.03 | 0.43 | 34 | 154.28 | 49.1 | 3.75 | 32 | 26.43 | 19261.45 | 169.47 | 1336.69 | 84.28 | 48.49 | 15691.72 | 0.58 | 0.83 | 2.26 | 0.96 | 1 | 10
12 | 75 | CONCLUIDO | 5.1071 | 19.58 | 16.36 | 31.66 | 0.46 | 31 | 154.63 | 49.1 | 4 | 29 | 26.53 | 19304.72 | 165.68 | 1336.72 | 81.61 | 48.49 | 14370.8 | 0.59 | 0.84 | 2.24 | 0.87 | 1 | 10
13 | 75 | CONCLUIDO | 5.1371 | 19.47 | 16.3 | 33.73 | 0.49 | 29 | 154.98 | 49.1 | 4.25 | 27 | 26.63 | 19348.03 | 163.1 | 1336.67 | 79.6 | 48.49 | 13374.02 | 0.61 | 0.84 | 2.25 | 0.82 | 1 | 10
14 | 75 | CONCLUIDO | 5.1733 | 19.33 | 16.23 | 36.06 | 0.51 | 27 | 155.33 | 49.1 | 4.5 | 25 | 26.74 | 19391.36 | 160.08 | 1336.67 | 77.19 | 48.49 | 12181.39 | 0.63 | 0.84 | 2.24 | 0.74 | 1 | 10
15 | 75 | CONCLUIDO | 5.2019 | 19.22 | 16.18 | 38.84 | 0.54 | 25 | 155.68 | 49.1 | 4.75 | 23 | 26.84 | 19434.74 | 156.95 | 1336.68 | 75.72 | 48.49 | 11457.63 | 0.64 | 0.85 | 2.24 | 0.7 | 1 | 10
16 | 75 | CONCLUIDO | 5.234 | 19.11 | 16.13 | 42.07 | 0.57 | 23 | 156.03 | 49.1 | 5 | 21 | 26.94 | 19478.15 | 152.83 | 1336.67 | 73.89 | 48.49 | 10552.42 | 0.66 | 0.85 | 2.23 | 0.64 | 1 | 10
17 | 75 | CONCLUIDO | 5.251 | 19.04 | 16.1 | 43.9 | 0.59 | 22 | 156.39 | 49.1 | 5.25 | 19 | 27.04 | 19521.59 | 150.77 | 1336.84 | 72.76 | 48.49 | 9990.17 | 0.67 | 0.85 | 2.23 | 0.61 | 1 | 10
18 | 75 | CONCLUIDO | 5.2647 | 18.99 | 16.08 | 45.93 | 0.62 | 21 | 156.74 | 49.1 | 5.5 | 13 | 27.14 | 19565.07 | 148.61 | 1336.64 | 72.39 | 48.49 | 9812.86 | 0.67 | 0.85 | 2.23 | 0.59 | 1 | 10
19 | 75 | CONCLUIDO | 5.2828 | 18.93 | 16.04 | 48.13 | 0.65 | 20 | 157.09 | 49.1 | 5.75 | 6 | 27.25 | 19608.58 | 146.27 | 1336.78 | 70.62 | 48.49 | 8929.01 | 0.69 | 0.85 | 2.24 | 0.55 | 1 | 10
20 | 75 | CONCLUIDO | 5.2804 | 18.94 | 16.05 | 48.15 | 0.67 | 20 | 157.44 | 49.1 | 6 | 4 | 27.35 | 19652.13 | 145.11 | 1336.67 | 70.98 | 48.49 | 9109.47 | 0.68 | 0.85 | 2.24 | 0.56 | 1 | 10
21 | 75 | CONCLUIDO | 5.2965 | 18.88 | 16.02 | 50.6 | 0.7 | 19 | 157.8 | 49.1 | 6.25 | 1 | 27.45 | 19695.71 | 144.6 | 1336.76 | 69.95 | 48.49 | 8603.51 | 0.69 | 0.85 | 2.24 | 0.54 | 1 | 10
22 | 75 | CONCLUIDO | 5.2981 | 18.87 | 16.02 | 50.58 | 0.73 | 19 | 158.15 | 49.1 | 6.5 | 1 | 27.56 | 19739.33 | 144.77 | 1336.64 | 69.83 | 48.49 | 8540.17 | 0.69 | 0.85 | 2.24 | 0.53 | 1 | 10
23 | 75 | CONCLUIDO | 5.2963 | 18.88 | 16.02 | 50.6 | 0.75 | 19 | 158.51 | 49.1 | 6.75 | 1 | 27.66 | 19782.99 | 145.74 | 1336.69 | 69.89 | 48.49 | 8570.21 | 0.69 | 0.85 | 2.25 | 0.54 | 1 | 10
24 | 75 | CONCLUIDO | 5.2928 | 18.89 | 16.04 | 50.64 | 0.78 | 19 | 158.86 | 49.1 | 7 | 0 | 27.77 | 19826.68 | 146.17 | 1336.78 | 70.33 | 48.49 | 8792.4 | 0.69 | 0.85 | 2.25 | 0.55 | 1 | 10