## Sheet1
| Volume de calda [L] | STATUS | Capacidade operacional [ha/h] | Tempo de missao [h] | Tempo util [h] | Tempo por voo [min] | Autonomia Projetada [h] | N° Voos | MTOW [kg] | Massa Estrutura [kg] | Combustível [kg] | Abastecimentos | Massa gerador | Potência gerador [W] | Combustível consumido [L] | Calda cons [L] | Distância percorrida [km] | Distância Pulverizando [km] | RTL ACUMULADO[m] | EOC [km/km] | EOC [h/h] | Tempo de manobra [h] | Tempo rtl_rtw [h] | V pulv [m/s] | V desloc [m/s]
0 | 135 | CONCLUIDO | 2.3371 | 42.79 | 24.67 | 4.9 | 0.07 | 302 | 263.32 | 59.89 | 1 | 300 | 67.43 | 32710.1 | 414.82 | 1337.63 | 352.8 | 48.49 | 148611.02 | 0.14 | 0.56 | 2.71 | 9.17 | 1 | 10
1 | 135 | CONCLUIDO | 2.8199 | 35.46 | 21.84 | 6.15 | 0.08 | 213 | 263.79 | 59.89 | 1.25 | 211 | 67.65 | 32767.75 | 366.14 | 1337.33 | 259.71 | 48.49 | 102509.43 | 0.19 | 0.63 | 2.57 | 6.35 | 1 | 10
2 | 135 | CONCLUIDO | 3.1684 | 31.56 | 20.37 | 7.41 | 0.1 | 165 | 264.25 | 59.89 | 1.5 | 163 | 67.87 | 32825.49 | 340.33 | 1336.86 | 211.68 | 48.49 | 78737.21 | 0.23 | 0.67 | 2.49 | 4.88 | 1 | 10
3 | 135 | CONCLUIDO | 3.4432 | 29.04 | 19.42 | 8.69 | 0.12 | 134 | 264.72 | 59.89 | 1.75 | 132 | 68.09 | 32883.31 | 323.31 | 1336.78 | 181.07 | 48.49 | 63586.93 | 0.27 | 0.71 | 2.42 | 3.92 | 1 | 10
4 | 135 | CONCLUIDO | 3.6599 | 27.32 | 18.76 | 9.96 | 0.13 | 113 | 265.19 | 59.89 | 2 | 111 | 68.31 | 32941.21 | 311.35 | 1336.93 | 159.63 | 48.49 | 52972.78 | 0.3 | 0.73 | 2.38 | 3.27 | 1 | 10
5 | 135 | CONCLUIDO | 3.8285 | 26.12 | 18.31 | 11.21 | 0.15 | 98 | 265.66 | 59.89 | 2.25 | 96 | 68.53 | 32999.19 | 302.96 | 1336.93 | 145.11 | 48.49 | 45788.03 | 0.33 | 0.75 | 2.35 | 2.82 | 1 | 10
6 | 135 | CONCLUIDO | 3.9614 | 25.24 | 17.99 | 12.41 | 0.17 | 87 | 266.13 | 59.89 | 2.5 | 85 | 68.75 | 33057.26 | 296.71 | 1336.8 | 134.5 | 48.49 | 40534.88 | 0.36 | 0.76 | 2.34 | 2.5 | 1 | 10
7 | 135 | CONCLUIDO | 4.0917 | 24.44 | 17.69 | 13.79 | 0.18 | 77 | 266.6 | 59.89 | 2.75 | 75 | 68.97 | 33115.41 | 290.49 | 1336.78 | 124.91 | 48.49 | 35792.68 | 0.39 | 0.77 | 2.32 | 2.21 | 1 | 10
8 | 135 | CONCLUIDO | 4.1883 | 23.88 | 17.48 | 14.99 | 0.2 | 70 | 267.08 | 59.89 | 3 | 68 | 69.19 | 33173.65 | 286.49 | 1337.03 | 117.75 | 48.49 | 32247.78 | 0.41 | 0.78 | 2.32 | 1.99 | 1 | 10
9 | 135 | CONCLUIDO | 4.2726 | 23.4 | 17.32 | 16.23 | 0.22 | 64 | 267.55 | 59.89 | 3.25 | 62 | 69.41 | 33231.97 | 282.67 | 1336.84 | 112.19 | 48.49 | 29494.26 | 0.43 | 0.79 | 2.31 | 1.83 | 1 | 10
10 | 135 | CONCLUIDO | 4.3467 | 23.01 | 17.17 | 17.46 | 0.23 | 59 | 268.02 | 59.89 | 3.5 | 57 | 69.64 | 33290.38 | 279.25 | 1336.94 | 107.87 | 48.49 | 27360.32 | 0.45 | 0.8 | 2.29 | 1.68 | 1 | 10
11 | 135 | CONCLUIDO | 4.4243 | 22.6 | 17.02 | 18.91 | 0.25 | 54 | 268.5 | 59.89 | 3.75 | 52 | 69.86 | 33348.87 | 276.02 | 1336.79 | 102.74 | 48.49 | 24822.81 | 0.47 | 0.8 | 2.29 | 1.53 | 1 | 10
12 | 135 | CONCLUIDO | 4.4852 | 22.3 | 16.91 | 20.3 | 0.26 | 50 | 268.97 | 59.89 | 4 | 48 | 70.09 | 33407.45 | 273.23 | 1336.8 | 99.43 | 48.49 | 23183.76 | 0.49 | 0.81 | 2.28 | 1.43 | 1 | 10
13 | 135 | CONCLUIDO | 4.5359 | 22.05 | 16.82 | 21.47 | 0.28 | 47 | 269.45 | 59.89 | 4.25 | 45 | 70.31 | 33466.11 | 270.85 | 1336.79 | 96.29 | 48.49 | 21629.64 | 0.5 | 0.81 | 2.27 | 1.33 | 1 | 10
14 | 135 | CONCLUIDO | 4.5838 | 21.82 | 16.74 | 22.83 | 0.3 | 44 | 269.92 | 59.89 | 4.5 | 42 | 70.54 | 33524.86 | 268.42 | 1336.72 | 93.4 | 48.49 | 20201.44 | 0.52 | 0.82 | 2.28 | 1.25 | 1 | 10
15 | 135 | CONCLUIDO | 4.6234 | 21.63 | 16.65 | 23.79 | 0.31 | 42 | 270.4 | 59.89 | 4.75 | 40 | 70.76 | 33583.7 | 266.41 | 1336.85 | 91.06 | 48.49 | 19040.2 | 0.53 | 0.82 | 2.26 | 1.16 | 1 | 10
16 | 135 | CONCLUIDO | 4.6714 | 21.41 | 16.58 | 25.51 | 0.33 | 39 | 270.88 | 59.89 | 5 | 37 | 70.99 | 33642.62 | 263.82 | 1336.69 | 88.37 | 48.49 | 17708.72 | 0.55 | 0.83 | 2.27 | 1.09 | 1 | 10
17 | 135 | CONCLUIDO | 4.703 | 21.26 | 16.54 | 26.82 | 0.34 | 37 | 271.36 | 59.89 | 5.25 | 35 | 71.22 | 33701.64 | 262.67 | 1336.73 | 87.17 | 48.49 | 17120.59 | 0.56 | 0.83 | 2.26 | 1.05 | 1 | 10
18 | 135 | CONCLUIDO | 4.741 | 21.09 | 16.47 | 28.23 | 0.36 | 35 | 271.84 | 59.89 | 5.5 | 33 | 71.45 | 33760.74 | 260.35 | 1336.76 | 84.99 | 48.49 | 16042.52 | 0.57 | 0.83 | 2.25 | 0.98 | 1 | 10
19 | 135 | CONCLUIDO | 4.7567 | 21.02 | 16.45 | 29.03 | 0.38 | 34 | 272.32 | 59.89 | 5.75 | 32 | 71.68 | 33820.05 | 259.33 | 1336.75 | 84.5 | 48.49 | 15802.96 | 0.57 | 0.83 | 2.25 | 0.96 | 1 | 10
20 | 135 | CONCLUIDO | 4.7962 | 20.85 | 16.38 | 30.71 | 0.39 | 32 | 272.8 | 59.89 | 6 | 30 | 71.91 | 33879.33 | 256.67 | 1336.71 | 82.02 | 48.49 | 14569.14 | 0.59 | 0.84 | 2.25 | 0.89 | 1 | 10
21 | 135 | CONCLUIDO | 4.8149 | 20.77 | 16.35 | 31.64 | 0.41 | 31 | 273.28 | 59.89 | 6.25 | 29 | 72.14 | 33938.7 | 255.55 | 1336.72 | 81.05 | 48.49 | 14093.35 | 0.6 | 0.84 | 2.25 | 0.86 | 1 | 10
22 | 135 | CONCLUIDO | 4.8524 | 20.61 | 16.29 | 33.7 | 0.42 | 29 | 273.76 | 59.89 | 6.5 | 27 | 72.37 | 33998.16 | 253.74 | 1336.7 | 79.18 | 48.49 | 13165.64 | 0.61 | 0.84 | 2.24 | 0.8 | 1 | 10
23 | 135 | CONCLUIDO | 4.8713 | 20.53 | 16.26 | 34.84 | 0.44 | 28 | 274.24 | 59.89 | 6.75 | 26 | 72.61 | 34057.71 | 252.24 | 1336.68 | 78.34 | 48.49 | 12750.34 | 0.62 | 0.84 | 2.24 | 0.77 | 1 | 10
24 | 135 | CONCLUIDO | 4.893 | 20.44 | 16.22 | 36.04 | 0.45 | 27 | 274.73 | 59.89 | 7 | 25 | 72.84 | 34117.35 | 250.35 | 1336.66 | 77.03 | 48.49 | 12098.69 | 0.63 | 0.84 | 2.24 | 0.73 | 1 | 10
25 | 135 | CONCLUIDO | 4.9103 | 20.37 | 16.2 | 37.38 | 0.47 | 26 | 275.21 | 59.89 | 7.25 | 24 | 73.08 | 34177.09 | 249.54 | 1336.66 | 76.34 | 48.49 | 11761.83 | 0.64 | 0.85 | 2.24 | 0.71 | 1 | 10
26 | 135 | CONCLUIDO | 4.9235 | 20.31 | 16.19 | 38.87 | 0.48 | 25 | 275.7 | 59.89 | 7.5 | 23 | 73.31 | 34236.91 | 248.2 | 1336.71 | 76.02 | 48.49 | 11608.43 | 0.64 | 0.85 | 2.24 | 0.71 | 1 | 10
27 | 135 | CONCLUIDO | 4.9518 | 20.19 | 16.13 | 40.32 | 0.5 | 24 | 276.18 | 59.89 | 7.75 | 22 | 73.55 | 34296.82 | 246.66 | 1336.64 | 73.96 | 48.49 | 10581.46 | 0.66 | 0.85 | 2.23 | 0.64 | 1 | 10
28 | 135 | CONCLUIDO | 4.9667 | 20.13 | 16.12 | 42.05 | 0.51 | 23 | 276.67 | 59.89 | 8 | 21 | 73.78 | 34356.83 | 244.32 | 1336.69 | 73.63 | 48.49 | 10421.67 | 0.66 | 0.85 | 2.23 | 0.63 | 1 | 10
29 | 135 | CONCLUIDO | 4.9671 | 20.13 | 16.12 | 42.04 | 0.53 | 23 | 277.16 | 59.89 | 8.25 | 21 | 74.02 | 34416.93 | 244.93 | 1336.69 | 73.62 | 48.49 | 10417.58 | 0.66 | 0.85 | 2.23 | 0.63 | 1 | 10
30 | 135 | CONCLUIDO | 4.9873 | 20.05 | 16.09 | 43.87 | 0.55 | 22 | 277.65 | 59.89 | 8.5 | 20 | 74.26 | 34477.13 | 242.19 | 1336.67 | 72.82 | 48.49 | 10019.96 | 0.67 | 0.85 | 2.23 | 0.6 | 1 | 10
31 | 135 | CONCLUIDO | 5.004 | 19.98 | 16.07 | 45.91 | 0.56 | 21 | 278.13 | 59.89 | 8.75 | 19 | 74.5 | 34537.41 | 240.86 | 1336.73 | 72.15 | 48.49 | 9691.53 | 0.67 | 0.85 | 2.23 | 0.58 | 1 | 10
32 | 135 | CONCLUIDO | 5.0271 | 19.89 | 16.03 | 48.08 | 0.58 | 20 | 278.62 | 59.89 | 9 | 18 | 74.74 | 34597.8 | 238.83 | 1336.67 | 70.61 | 48.49 | 8924.68 | 0.69 | 0.85 | 2.23 | 0.54 | 1 | 10
33 | 135 | CONCLUIDO | 5.025 | 19.9 | 16.04 | 48.11 | 0.59 | 20 | 279.11 | 59.89 | 9.25 | 18 | 74.98 | 34658.27 | 237.9 | 1336.66 | 70.93 | 48.49 | 9086.73 | 0.68 | 0.85 | 2.23 | 0.55 | 1 | 10
34 | 135 | CONCLUIDO | 5.045 | 19.82 | 16.01 | 50.55 | 0.6 | 19 | 279.61 | 59.89 | 9.5 | 17 | 75.22 | 34718.84 | 237.52 | 1336.67 | 69.95 | 48.49 | 8601.65 | 0.69 | 0.86 | 2.23 | 0.52 | 1 | 10
35 | 135 | CONCLUIDO | 5.0446 | 19.82 | 16.01 | 50.56 | 0.62 | 19 | 280.1 | 59.89 | 9.75 | 17 | 75.46 | 34779.51 | 236.38 | 1336.66 | 70.26 | 48.49 | 8755.63 | 0.69 | 0.86 | 2.22 | 0.52 | 1 | 10
36 | 135 | CONCLUIDO | 5.0658 | 19.74 | 15.98 | 53.26 | 0.63 | 18 | 280.59 | 59.89 | 10 | 16 | 75.7 | 34840.27 | 235.46 | 1336.67 | 68.94 | 48.49 | 8101.95 | 0.7 | 0.86 | 2.23 | 0.49 | 1 | 10
37 | 135 | CONCLUIDO | 5.0681 | 19.73 | 15.97 | 53.23 | 0.65 | 18 | 281.08 | 59.89 | 10.25 | 16 | 75.95 | 34901.13 | 234.46 | 1336.64 | 68.69 | 48.49 | 7976.9 | 0.71 | 0.86 | 2.23 | 0.48 | 1 | 10
38 | 135 | CONCLUIDO | 5.0883 | 19.65 | 15.94 | 56.26 | 0.66 | 17 | 281.58 | 59.89 | 10.5 | 15 | 76.19 | 34962.08 | 231.9 | 1336.65 | 67.74 | 48.49 | 7506.8 | 0.72 | 0.86 | 2.23 | 0.45 | 1 | 10
39 | 135 | CONCLUIDO | 5.0901 | 19.65 | 15.93 | 56.24 | 0.68 | 17 | 282.07 | 59.89 | 10.75 | 15 | 76.44 | 35023.13 | 230.81 | 1336.66 | 67.64 | 48.49 | 7455.92 | 0.72 | 0.86 | 2.22 | 0.45 | 1 | 10
40 | 135 | CONCLUIDO | 5.1098 | 19.57 | 15.91 | 59.66 | 0.69 | 16 | 282.57 | 59.89 | 11 | 14 | 76.68 | 35084.28 | 228.65 | 1336.64 | 66.76 | 48.49 | 7020.55 | 0.73 | 0.86 | 2.22 | 0.42 | 1 | 10
41 | 135 | CONCLUIDO | 5.102 | 19.6 | 15.94 | 59.77 | 0.71 | 16 | 283.06 | 59.89 | 11.25 | 14 | 76.93 | 35145.53 | 229.1 | 1336.71 | 67.73 | 48.49 | 7507.34 | 0.72 | 0.86 | 2.23 | 0.45 | 1 | 10
42 | 135 | CONCLUIDO | 5.1076 | 19.58 | 15.92 | 59.69 | 0.72 | 16 | 283.56 | 59.89 | 11.5 | 14 | 77.18 | 35206.88 | 227.36 | 1336.64 | 67.17 | 48.49 | 7224.55 | 0.72 | 0.86 | 2.22 | 0.43 | 1 | 10
43 | 135 | CONCLUIDO | 5.1264 | 19.51 | 15.9 | 63.58 | 0.74 | 15 | 284.06 | 59.89 | 11.75 | 13 | 77.42 | 35268.32 | 225.78 | 1336.65 | 66.47 | 48.49 | 6882.44 | 0.73 | 0.86 | 2.22 | 0.41 | 1 | 10
44 | 135 | CONCLUIDO | 5.1294 | 19.5 | 15.88 | 63.54 | 0.75 | 15 | 284.56 | 59.89 | 12 | 13 | 77.67 | 35329.87 | 223.99 | 1336.71 | 66.02 | 48.49 | 6654.12 | 0.73 | 0.86 | 2.22 | 0.4 | 1 | 10
45 | 135 | CONCLUIDO | 5.1479 | 19.43 | 15.86 | 67.99 | 0.77 | 14 | 285.06 | 59.89 | 12.25 | 12 | 77.92 | 35391.51 | 221.64 | 1336.64 | 65.43 | 48.49 | 6364.93 | 0.74 | 0.86 | 2.22 | 0.38 | 1 | 10
46 | 135 | CONCLUIDO | 5.1533 | 19.4 | 15.84 | 67.9 | 0.78 | 14 | 285.56 | 59.89 | 12.5 | 12 | 78.17 | 35453.26 | 221.02 | 1336.64 | 64.57 | 48.49 | 5937.15 | 0.75 | 0.86 | 2.22 | 0.36 | 1 | 10
47 | 135 | CONCLUIDO | 5.1503 | 19.42 | 15.86 | 67.95 | 0.79 | 14 | 286.06 | 59.89 | 12.75 | 12 | 78.42 | 35515.1 | 218.85 | 1336.64 | 65.27 | 48.49 | 6285.66 | 0.74 | 0.86 | 2.21 | 0.37 | 1 | 10
48 | 135 | CONCLUIDO | 5.1672 | 19.35 | 15.84 | 73.12 | 0.81 | 13 | 286.56 | 59.89 | 13 | 11 | 78.68 | 35577.18 | 217.65 | 1336.71 | 64.59 | 48.49 | 5949.58 | 0.75 | 0.86 | 2.22 | 0.35 | 1 | 10
49 | 135 | CONCLUIDO | 5.1704 | 19.34 | 15.83 | 73.06 | 0.82 | 13 | 287.07 | 59.89 | 13.25 | 11 | 78.93 | 35639.23 | 217.36 | 1336.65 | 64.37 | 48.49 | 5840.14 | 0.75 | 0.86 | 2.21 | 0.34 | 1 | 10
50 | 135 | CONCLUIDO | 5.1703 | 19.34 | 15.83 | 73.07 | 0.84 | 13 | 287.57 | 59.89 | 13.5 | 10 | 79.18 | 35701.38 | 217.05 | 1336.68 | 64.28 | 48.49 | 5797.61 | 0.75 | 0.86 | 2.22 | 0.34 | 1 | 10
51 | 135 | CONCLUIDO | 5.17 | 19.34 | 15.83 | 73.07 | 0.85 | 13 | 288.08 | 59.89 | 13.75 | 10 | 79.44 | 35763.64 | 215.89 | 1336.65 | 64.36 | 48.49 | 5838.12 | 0.75 | 0.86 | 2.22 | 0.34 | 1 | 10
52 | 135 | CONCLUIDO | 5.1947 | 19.25 | 15.79 | 78.95 | 0.86 | 12 | 288.58 | 59.89 | 14 | 9 | 79.69 | 35826 | 212.37 | 1336.64 | 62.87 | 48.49 | 5095.09 | 0.77 | 0.87 | 2.22 | 0.3 | 1 | 10
53 | 135 | CONCLUIDO | 5.1914 | 19.26 | 15.8 | 79.02 | 0.88 | 12 | 289.09 | 59.89 | 14.25 | 8 | 79.95 | 35888.47 | 212.99 | 1336.65 | 63.18 | 48.49 | 5252.88 | 0.77 | 0.87 | 2.22 | 0.32 | 1 | 10
54 | 135 | CONCLUIDO | 5.1944 | 19.25 | 15.79 | 78.96 | 0.89 | 12 | 289.6 | 59.89 | 14.5 | 8 | 80.21 | 35951.04 | 213.18 | 1336.68 | 62.89 | 48.49 | 5104.45 | 0.77 | 0.87 | 2.22 | 0.3 | 1 | 10
55 | 135 | CONCLUIDO | 5.1905 | 19.27 | 15.81 | 79.03 | 0.91 | 12 | 290.1 | 59.89 | 14.75 | 7 | 80.47 | 36013.72 | 211.56 | 1336.71 | 63.52 | 48.49 | 5420.71 | 0.76 | 0.87 | 2.21 | 0.32 | 1 | 10
56 | 135 | CONCLUIDO | 5.1924 | 19.26 | 15.8 | 79 | 0.92 | 12 | 290.61 | 59.89 | 15 | 3 | 80.73 | 36076.5 | 208.99 | 1336.64 | 62.85 | 48.49 | 5087.88 | 0.77 | 0.87 | 2.23 | 0.31 | 1 | 10
57 | 135 | CONCLUIDO | 5.1899 | 19.27 | 15.81 | 79.04 | 0.93 | 12 | 291.12 | 59.89 | 15.25 | 2 | 80.99 | 36139.39 | 209.07 | 1336.64 | 63.12 | 48.49 | 5221.34 | 0.77 | 0.87 | 2.23 | 0.32 | 1 | 10
58 | 135 | CONCLUIDO | 5.2128 | 19.18 | 15.77 | 86.04 | 0.95 | 11 | 291.63 | 59.89 | 15.5 | 0 | 81.25 | 36202.38 | 208.5 | 1336.64 | 62.02 | 48.49 | 4673.77 | 0.78 | 0.87 | 2.23 | 0.29 | 1 | 10