## Sheet1
| Volume de calda [L] | STATUS | Capacidade operacional [ha/h] | Tempo de missao [h] | Tempo util [h] | Tempo por voo [min] | Autonomia Projetada [h] | N° Voos | MTOW [kg] | Massa Estrutura [kg] | Combustível [kg] | Abastecimentos | Massa gerador | Potência gerador [W] | Combustível consumido [L] | Calda cons [L] | Distância percorrida [km] | Distância Pulverizando [km] | RTL ACUMULADO[m] | EOC [km/km] | EOC [h/h] | Tempo de manobra [h] | Tempo rtl_rtw [h] | V pulv [m/s] | V desloc [m/s]
0 | 70 | CONCLUIDO | 3.3226 | 30.1 | 22.61 | 7.45 | 0.12 | 182 | 141.81 | 47.83 | 1 | 180 | 22.98 | 17723.39 | 250.53 | 1319.31 | 234.73 | 59.92 | 86458.15 | 0.26 | 0.75 | 0.46 | 5.33 | 1 | 10
1 | 70 | CONCLUIDO | 3.6641 | 27.29 | 21.16 | 9.41 | 0.16 | 135 | 142.15 | 47.83 | 1.25 | 133 | 23.07 | 17765.46 | 232.28 | 1319.32 | 187.6 | 59.92 | 63130.62 | 0.32 | 0.8 | 0.38 | 3.88 | 1 | 10
2 | 70 | CONCLUIDO | 3.8975 | 25.66 | 20.34 | 11.4 | 0.19 | 107 | 142.49 | 47.83 | 1.5 | 105 | 23.16 | 17807.56 | 221.02 | 1319.25 | 160.54 | 59.92 | 49742.37 | 0.37 | 0.84 | 0.33 | 3.06 | 1 | 10
3 | 70 | CONCLUIDO | 4.065 | 24.6 | 19.8 | 13.35 | 0.22 | 89 | 142.83 | 47.83 | 1.75 | 87 | 23.25 | 17849.7 | 213.06 | 1319.18 | 142.76 | 59.92 | 40937.99 | 0.42 | 0.86 | 0.31 | 2.52 | 1 | 10
4 | 70 | CONCLUIDO | 4.1963 | 23.83 | 19.41 | 15.32 | 0.25 | 76 | 143.17 | 47.83 | 2 | 74 | 23.34 | 17891.86 | 206.64 | 1319.18 | 130.18 | 59.92 | 34713.62 | 0.46 | 0.88 | 0.28 | 2.13 | 1 | 10
5 | 70 | CONCLUIDO | 4.3021 | 23.24 | 19.11 | 17.37 | 0.28 | 66 | 143.51 | 47.83 | 2.25 | 64 | 23.44 | 17934.06 | 201.29 | 1319.19 | 120.31 | 59.92 | 29830.74 | 0.5 | 0.89 | 0.27 | 1.83 | 1 | 10
6 | 70 | CONCLUIDO | 4.4001 | 22.73 | 18.82 | 19.47 | 0.31 | 58 | 143.86 | 47.83 | 2.5 | 56 | 23.53 | 17976.29 | 196.12 | 1319.11 | 110.62 | 59.92 | 25027.14 | 0.54 | 0.9 | 0.26 | 1.54 | 1 | 10
7 | 70 | CONCLUIDO | 4.4629 | 22.41 | 18.68 | 21.55 | 0.34 | 52 | 144.2 | 47.83 | 2.75 | 50 | 23.62 | 18018.55 | 192.56 | 1319.21 | 107.04 | 59.92 | 23267.02 | 0.56 | 0.91 | 0.22 | 1.4 | 1 | 10
8 | 70 | CONCLUIDO | 4.4911 | 22.27 | 18.68 | 23.85 | 0.37 | 47 | 144.54 | 47.83 | 3 | 45 | 23.71 | 18060.85 | 190.33 | 1319.08 | 106.66 | 59.92 | 23099.05 | 0.56 | 0.91 | 0.24 | 1.4 | 1 | 10
9 | 70 | CONCLUIDO | 4.5626 | 21.92 | 18.48 | 26.39 | 0.4 | 42 | 144.89 | 47.83 | 3.25 | 40 | 23.81 | 18103.18 | 185.9 | 1319.12 | 99.67 | 59.92 | 19629.19 | 0.6 | 0.92 | 0.23 | 1.2 | 1 | 10
10 | 70 | CONCLUIDO | 4.6003 | 21.74 | 18.38 | 28.28 | 0.43 | 39 | 145.23 | 47.83 | 3.5 | 37 | 23.9 | 18145.54 | 182.28 | 1319.14 | 96.62 | 59.92 | 18118.76 | 0.62 | 0.92 | 0.23 | 1.1 | 1 | 10
11 | 70 | CONCLUIDO | 4.64 | 21.55 | 18.28 | 30.47 | 0.46 | 36 | 145.57 | 47.83 | 3.75 | 34 | 23.99 | 18187.93 | 179.64 | 1319.16 | 93.35 | 59.92 | 16501.24 | 0.64 | 0.93 | 0.22 | 1.01 | 1 | 10
12 | 70 | CONCLUIDO | 4.6802 | 21.37 | 18.18 | 33.06 | 0.49 | 33 | 145.92 | 47.83 | 4 | 31 | 24.09 | 18230.35 | 175.93 | 1319.22 | 90.2 | 59.92 | 14941.23 | 0.66 | 0.93 | 0.22 | 0.91 | 1 | 10
13 | 70 | CONCLUIDO | 4.7053 | 21.25 | 18.13 | 35.09 | 0.51 | 31 | 146.26 | 47.83 | 4.25 | 29 | 24.18 | 18272.81 | 172.65 | 1319.21 | 88.29 | 59.92 | 13996.38 | 0.68 | 0.94 | 0.22 | 0.85 | 1 | 10
14 | 70 | CONCLUIDO | 4.748 | 21.06 | 18.02 | 38.62 | 0.54 | 28 | 146.61 | 47.83 | 4.5 | 26 | 24.28 | 18315.3 | 169.51 | 1319.11 | 84.94 | 59.92 | 12334.89 | 0.71 | 0.94 | 0.21 | 0.75 | 1 | 10
15 | 70 | CONCLUIDO | 4.7804 | 20.92 | 17.94 | 41.4 | 0.57 | 26 | 146.95 | 47.83 | 4.75 | 24 | 24.37 | 18357.82 | 165.74 | 1319.09 | 82.57 | 59.92 | 11161.88 | 0.73 | 0.95 | 0.19 | 0.66 | 1 | 10
16 | 70 | CONCLUIDO | 4.7722 | 20.95 | 18 | 43.21 | 0.6 | 25 | 147.3 | 47.83 | 5 | 23 | 24.47 | 18400.38 | 165.07 | 1319.12 | 84.43 | 59.92 | 12096.83 | 0.71 | 0.94 | 0.21 | 0.73 | 1 | 10
17 | 70 | CONCLUIDO | 4.8046 | 20.81 | 17.92 | 46.75 | 0.63 | 23 | 147.64 | 47.83 | 5.25 | 21 | 24.56 | 18442.97 | 160.2 | 1319.15 | 81.57 | 59.92 | 10675.39 | 0.73 | 0.95 | 0.2 | 0.64 | 1 | 10
18 | 70 | CONCLUIDO | 4.8226 | 20.74 | 17.87 | 48.74 | 0.66 | 22 | 147.99 | 47.83 | 5.5 | 19 | 24.66 | 18485.59 | 157.05 | 1319.1 | 80.01 | 59.92 | 9898.88 | 0.75 | 0.95 | 0.2 | 0.59 | 1 | 10
19 | 70 | CONCLUIDO | 4.8351 | 20.68 | 17.85 | 50.99 | 0.69 | 21 | 148.33 | 47.83 | 5.75 | 13 | 24.75 | 18528.25 | 155.37 | 1319.1 | 78.83 | 59.92 | 9317.33 | 0.76 | 0.95 | 0.21 | 0.57 | 1 | 10
20 | 70 | CONCLUIDO | 4.8422 | 20.65 | 17.85 | 53.54 | 0.71 | 20 | 148.68 | 47.83 | 6 | 3 | 24.85 | 18570.94 | 153.59 | 1319.14 | 78.57 | 59.92 | 9191.34 | 0.76 | 0.95 | 0.21 | 0.57 | 1 | 10
21 | 70 | CONCLUIDO | 4.8405 | 20.66 | 17.85 | 53.56 | 0.74 | 20 | 149.02 | 47.83 | 6.25 | 0 | 24.95 | 18613.66 | 153.79 | 1319.22 | 78.51 | 59.92 | 9160.83 | 0.76 | 0.95 | 0.22 | 0.58 | 1 | 10