## Sheet1
| Volume de calda [L] | STATUS | Capacidade operacional [ha/h] | Tempo de missao [h] | Tempo util [h] | Tempo por voo [min] | Autonomia Projetada [h] | N° Voos | MTOW [kg] | Massa Estrutura [kg] | Combustível [kg] | Abastecimentos | Massa gerador | Potência gerador [W] | Combustível consumido [L] | Calda cons [L] | Distância percorrida [km] | Distância Pulverizando [km] | RTL ACUMULADO[m] | EOC [km/km] | EOC [h/h] | Tempo de manobra [h] | Tempo rtl_rtw [h] | V pulv [m/s] | V desloc [m/s]
0 | 95 | CONCLUIDO | 2.8211 | 35.45 | 24.23 | 6.19 | 0.1 | 235 | 185.69 | 53.44 | 1 | 233 | 36.26 | 23136.14 | 322.97 | 1319.59 | 288.09 | 59.92 | 112877.03 | 0.21 | 0.7 | 0.54 | 6.95 | 1 | 10
1 | 95 | CONCLUIDO | 3.2087 | 31.16 | 22.29 | 7.78 | 0.12 | 172 | 186.07 | 53.44 | 1.25 | 170 | 36.39 | 23182.76 | 295.38 | 1319.64 | 224.26 | 59.92 | 81274.92 | 0.27 | 0.76 | 0.44 | 5.01 | 1 | 10
2 | 95 | CONCLUIDO | 3.4898 | 28.66 | 21.16 | 9.41 | 0.14 | 135 | 186.45 | 53.44 | 1.5 | 133 | 36.51 | 23229.42 | 278.71 | 1319.32 | 187.56 | 59.92 | 63111.78 | 0.32 | 0.8 | 0.37 | 3.88 | 1 | 10
3 | 95 | CONCLUIDO | 3.6966 | 27.05 | 20.45 | 11.05 | 0.17 | 111 | 186.83 | 53.44 | 1.75 | 109 | 36.64 | 23276.13 | 267.62 | 1319.32 | 163.95 | 59.92 | 51427.07 | 0.37 | 0.83 | 0.34 | 3.17 | 1 | 10
4 | 95 | CONCLUIDO | 3.8484 | 25.98 | 19.98 | 12.62 | 0.19 | 95 | 187.21 | 53.44 | 2 | 93 | 36.77 | 23322.88 | 259.94 | 1319.34 | 148.56 | 59.92 | 43811.16 | 0.4 | 0.85 | 0.32 | 2.7 | 1 | 10
5 | 95 | CONCLUIDO | 3.9827 | 25.11 | 19.59 | 14.33 | 0.21 | 82 | 187.59 | 53.44 | 2.25 | 80 | 36.9 | 23369.68 | 253.25 | 1319.26 | 135.87 | 59.92 | 37532.11 | 0.44 | 0.87 | 0.3 | 2.31 | 1 | 10
6 | 95 | CONCLUIDO | 4.0785 | 24.52 | 19.33 | 15.89 | 0.24 | 73 | 187.97 | 53.44 | 2.5 | 71 | 37.03 | 23416.52 | 248.41 | 1319.32 | 127.48 | 59.92 | 33378.46 | 0.47 | 0.88 | 0.28 | 2.05 | 1 | 10
7 | 95 | CONCLUIDO | 4.1731 | 23.96 | 19.07 | 17.61 | 0.26 | 65 | 188.35 | 53.44 | 2.75 | 63 | 37.16 | 23463.4 | 243.63 | 1319.18 | 119.02 | 59.92 | 29189.56 | 0.5 | 0.89 | 0.27 | 1.8 | 1 | 10
8 | 95 | CONCLUIDO | 4.25 | 23.53 | 18.86 | 19.18 | 0.28 | 59 | 188.73 | 53.44 | 3 | 57 | 37.29 | 23510.33 | 239.4 | 1319.24 | 112.03 | 59.92 | 25722.66 | 0.53 | 0.9 | 0.26 | 1.59 | 1 | 10
9 | 95 | CONCLUIDO | 4.357 | 22.95 | 18.51 | 20.95 | 0.3 | 53 | 189.11 | 53.44 | 3.25 | 51 | 37.42 | 23557.3 | 233.18 | 1319.2 | 100.54 | 59.92 | 20009.87 | 0.6 | 0.92 | 0.23 | 1.23 | 1 | 10
10 | 95 | CONCLUIDO | 4.303 | 23.24 | 18.91 | 22.69 | 0.33 | 50 | 189.49 | 53.44 | 3.5 | 48 | 37.55 | 23604.32 | 237.28 | 1319.09 | 115.09 | 59.92 | 27302.21 | 0.52 | 0.9 | 0.23 | 1.63 | 1 | 10
11 | 95 | CONCLUIDO | 4.3833 | 22.81 | 18.63 | 24.3 | 0.35 | 46 | 189.87 | 53.44 | 3.75 | 44 | 37.69 | 23651.38 | 232.02 | 1319.19 | 105 | 59.92 | 22275.8 | 0.57 | 0.91 | 0.24 | 1.35 | 1 | 10
12 | 95 | CONCLUIDO | 4.4426 | 22.51 | 18.48 | 26.4 | 0.37 | 42 | 190.25 | 53.44 | 4 | 40 | 37.82 | 23698.48 | 228.48 | 1319.16 | 99.5 | 59.92 | 19544.82 | 0.6 | 0.92 | 0.24 | 1.2 | 1 | 10
13 | 95 | CONCLUIDO | 4.487 | 22.29 | 18.37 | 28.26 | 0.4 | 39 | 190.63 | 53.44 | 4.25 | 37 | 37.95 | 23745.63 | 225.38 | 1319.15 | 96.21 | 59.92 | 17915.84 | 0.62 | 0.93 | 0.22 | 1.09 | 1 | 10
14 | 95 | CONCLUIDO | 4.5125 | 22.16 | 18.32 | 29.7 | 0.42 | 37 | 191.02 | 53.44 | 4.5 | 35 | 38.08 | 23792.83 | 223.33 | 1319.21 | 94.47 | 59.92 | 17056.29 | 0.63 | 0.93 | 0.22 | 1.04 | 1 | 10
15 | 95 | CONCLUIDO | 4.5419 | 22.02 | 18.25 | 31.28 | 0.44 | 35 | 191.4 | 53.44 | 4.75 | 33 | 38.22 | 23840.07 | 221 | 1319.12 | 92.16 | 59.92 | 15911.52 | 0.65 | 0.93 | 0.22 | 0.97 | 1 | 10
16 | 95 | CONCLUIDO | 4.5684 | 21.89 | 18.19 | 33.08 | 0.46 | 33 | 191.78 | 53.44 | 5 | 31 | 38.35 | 23887.36 | 218.41 | 1319.13 | 90.47 | 59.92 | 15073.15 | 0.66 | 0.93 | 0.22 | 0.92 | 1 | 10
17 | 95 | CONCLUIDO | 4.5979 | 21.75 | 18.13 | 35.08 | 0.48 | 31 | 192.17 | 53.44 | 5.25 | 29 | 38.48 | 23934.69 | 215.78 | 1319.16 | 88.29 | 59.92 | 13993.04 | 0.68 | 0.94 | 0.21 | 0.85 | 1 | 10
18 | 95 | CONCLUIDO | 4.6302 | 21.6 | 18.05 | 37.34 | 0.51 | 29 | 192.55 | 53.44 | 5.5 | 27 | 38.62 | 23982.06 | 213.44 | 1319.09 | 85.65 | 59.92 | 12683.32 | 0.7 | 0.94 | 0.21 | 0.77 | 1 | 10
19 | 95 | CONCLUIDO | 4.6522 | 21.5 | 17.98 | 38.54 | 0.53 | 28 | 192.94 | 53.44 | 5.75 | 26 | 38.75 | 24029.48 | 211.16 | 1319.14 | 83.35 | 59.92 | 11538.64 | 0.72 | 0.94 | 0.21 | 0.71 | 1 | 10
20 | 95 | CONCLUIDO | 4.6721 | 21.4 | 17.97 | 41.46 | 0.55 | 26 | 193.32 | 53.44 | 6 | 24 | 38.89 | 24076.95 | 209.07 | 1319.13 | 83.54 | 59.92 | 11642.95 | 0.72 | 0.95 | 0.19 | 0.69 | 1 | 10
21 | 95 | CONCLUIDO | 4.6771 | 21.38 | 17.98 | 43.16 | 0.57 | 25 | 193.71 | 53.44 | 6.25 | 23 | 39.02 | 24124.47 | 208.12 | 1319.09 | 83.75 | 59.92 | 11753.13 | 0.72 | 0.94 | 0.2 | 0.7 | 1 | 10
22 | 95 | CONCLUIDO | 4.6917 | 21.31 | 17.95 | 44.88 | 0.59 | 24 | 194.09 | 53.44 | 6.5 | 22 | 39.16 | 24172.03 | 205.74 | 1319.15 | 82.78 | 59.92 | 11274.13 | 0.72 | 0.95 | 0.2 | 0.67 | 1 | 10
23 | 95 | CONCLUIDO | 4.7074 | 21.24 | 17.92 | 46.74 | 0.62 | 23 | 194.48 | 53.44 | 6.75 | 21 | 39.29 | 24219.63 | 203.31 | 1319.08 | 81.65 | 59.92 | 10717.23 | 0.73 | 0.95 | 0.2 | 0.64 | 1 | 10
24 | 95 | CONCLUIDO | 4.7243 | 21.17 | 17.88 | 48.76 | 0.64 | 22 | 194.86 | 53.44 | 7 | 20 | 39.43 | 24267.28 | 201.04 | 1319.1 | 80.23 | 59.92 | 10008.83 | 0.75 | 0.95 | 0.2 | 0.6 | 1 | 10
25 | 95 | CONCLUIDO | 4.7387 | 21.1 | 17.85 | 51.01 | 0.66 | 21 | 195.25 | 53.44 | 7.25 | 19 | 39.57 | 24314.98 | 199.39 | 1319.12 | 79.31 | 59.92 | 9555.81 | 0.76 | 0.95 | 0.2 | 0.58 | 1 | 10
26 | 95 | CONCLUIDO | 4.7571 | 21.02 | 17.81 | 53.42 | 0.68 | 20 | 195.64 | 53.44 | 7.5 | 18 | 39.7 | 24362.73 | 195.74 | 1319.17 | 77.9 | 59.92 | 8853.87 | 0.77 | 0.95 | 0.2 | 0.53 | 1 | 10
27 | 95 | CONCLUIDO | 4.774 | 20.95 | 17.77 | 56.12 | 0.7 | 19 | 196.03 | 53.44 | 7.75 | 17 | 39.84 | 24410.52 | 193.85 | 1319.13 | 76.62 | 59.92 | 8218.54 | 0.78 | 0.96 | 0.2 | 0.49 | 1 | 10
28 | 95 | CONCLUIDO | 4.7855 | 20.9 | 17.72 | 55.96 | 0.72 | 19 | 196.41 | 53.44 | 8 | 17 | 39.98 | 24458.36 | 191.49 | 1319.08 | 74.71 | 59.92 | 7266.37 | 0.8 | 0.96 | 0.2 | 0.44 | 1 | 10
29 | 95 | CONCLUIDO | 4.7648 | 20.99 | 17.85 | 59.5 | 0.74 | 18 | 196.8 | 53.44 | 8.25 | 16 | 40.12 | 24506.24 | 190.96 | 1319.1 | 79.63 | 59.92 | 9728.97 | 0.75 | 0.95 | 0.19 | 0.57 | 1 | 10
30 | 95 | CONCLUIDO | 4.7966 | 20.85 | 17.75 | 62.64 | 0.77 | 17 | 197.19 | 53.44 | 8.5 | 15 | 40.26 | 24554.18 | 188.49 | 1319.08 | 76.04 | 59.92 | 7941.7 | 0.79 | 0.96 | 0.19 | 0.47 | 1 | 10
31 | 95 | CONCLUIDO | 4.7958 | 20.85 | 17.75 | 62.65 | 0.79 | 17 | 197.58 | 53.44 | 8.75 | 13 | 40.39 | 24602.15 | 185.16 | 1319.08 | 75.92 | 59.92 | 7879.56 | 0.79 | 0.96 | 0.2 | 0.47 | 1 | 10
32 | 95 | CONCLUIDO | 4.8133 | 20.78 | 17.71 | 66.42 | 0.81 | 16 | 197.97 | 53.44 | 9 | 11 | 40.53 | 24650.18 | 183.3 | 1319.11 | 74.67 | 59.92 | 7259.01 | 0.8 | 0.96 | 0.19 | 0.43 | 1 | 10
33 | 95 | CONCLUIDO | 4.8111 | 20.79 | 17.72 | 66.45 | 0.83 | 16 | 198.36 | 53.44 | 9.25 | 9 | 40.67 | 24698.26 | 182.22 | 1319.08 | 74.92 | 59.92 | 7386.79 | 0.8 | 0.96 | 0.2 | 0.44 | 1 | 10
34 | 95 | CONCLUIDO | 4.8269 | 20.72 | 17.69 | 70.76 | 0.85 | 15 | 198.75 | 53.44 | 9.5 | 3 | 40.81 | 24746.38 | 180.78 | 1319.1 | 73.65 | 59.92 | 6756.83 | 0.81 | 0.96 | 0.2 | 0.41 | 1 | 10
35 | 95 | CONCLUIDO | 4.8259 | 20.72 | 17.69 | 70.78 | 0.87 | 15 | 199.14 | 53.44 | 9.75 | 0 | 40.95 | 24794.55 | 181.13 | 1319.08 | 73.65 | 59.92 | 6754.69 | 0.81 | 0.96 | 0.21 | 0.42 | 1 | 10