## Sheet1
| Volume de calda [L] | STATUS | Capacidade operacional [ha/h] | Tempo de missao [h] | Tempo util [h] | Tempo por voo [min] | Autonomia Projetada [h] | N° Voos | MTOW [kg] | Massa Estrutura [kg] | Combustível [kg] | Abastecimentos | Massa gerador | Potência gerador [W] | Combustível consumido [L] | Calda cons [L] | Distância percorrida [km] | Distância Pulverizando [km] | RTL ACUMULADO[m] | EOC [km/km] | EOC [h/h] | Tempo de manobra [h] | Tempo rtl_rtw [h] | V pulv [m/s] | V desloc [m/s]
0 | 125 | CONCLUIDO | 1.6499 | 60.61 | 37.31 | 5.15 | 0.07 | 435 | 242.64 | 58.47 | 1 | 433 | 58.17 | 30160.1 | 599.09 | 1398.14 | 501.66 | 66.97 | 212654.92 | 0.13 | 0.56 | 6.03 | 13.13 | 1 | 10
1 | 125 | CONCLUIDO | 1.9695 | 50.77 | 33.38 | 6.46 | 0.09 | 310 | 243.08 | 58.47 | 1.25 | 308 | 58.36 | 30214.33 | 534.93 | 1397.97 | 372.63 | 66.97 | 148768.12 | 0.18 | 0.63 | 5.81 | 9.2 | 1 | 10
2 | 125 | CONCLUIDO | 2.2026 | 45.4 | 31.26 | 7.78 | 0.11 | 241 | 243.52 | 58.47 | 1.5 | 239 | 58.55 | 30268.64 | 499.92 | 1397.94 | 303.5 | 66.97 | 114544.47 | 0.22 | 0.67 | 5.7 | 7.09 | 1 | 10
3 | 125 | CONCLUIDO | 2.3795 | 42.03 | 29.92 | 9.07 | 0.13 | 198 | 243.96 | 58.47 | 1.75 | 196 | 58.74 | 30323.01 | 477.5 | 1397.5 | 260.69 | 66.97 | 93354.2 | 0.26 | 0.7 | 5.6 | 5.75 | 1 | 10
4 | 125 | CONCLUIDO | 2.5155 | 39.75 | 29.06 | 10.38 | 0.15 | 168 | 244.41 | 58.47 | 2 | 166 | 58.93 | 30377.45 | 462.69 | 1397.68 | 232.01 | 66.97 | 79164.29 | 0.29 | 0.72 | 5.57 | 4.89 | 1 | 10
5 | 125 | CONCLUIDO | 2.6339 | 37.97 | 28.36 | 11.74 | 0.16 | 145 | 244.85 | 58.47 | 2.25 | 143 | 59.12 | 30431.96 | 450.64 | 1397.37 | 208.91 | 66.97 | 67729.25 | 0.32 | 0.74 | 5.54 | 4.19 | 1 | 10
6 | 125 | CONCLUIDO | 2.7262 | 36.68 | 27.88 | 13.07 | 0.18 | 128 | 245.29 | 58.47 | 2.5 | 126 | 59.32 | 30486.54 | 442.02 | 1397.72 | 192.77 | 66.97 | 59745.65 | 0.35 | 0.76 | 5.52 | 3.71 | 1 | 10
7 | 125 | CONCLUIDO | 2.8031 | 35.68 | 27.49 | 14.34 | 0.2 | 115 | 245.73 | 58.47 | 2.75 | 113 | 59.51 | 30541.19 | 434.92 | 1397.4 | 180.39 | 66.97 | 53620.98 | 0.37 | 0.77 | 5.49 | 3.32 | 1 | 10
8 | 125 | CONCLUIDO | 2.8736 | 34.8 | 27.13 | 15.65 | 0.22 | 104 | 246.18 | 58.47 | 3 | 102 | 59.7 | 30595.91 | 428.08 | 1397.34 | 168.99 | 66.97 | 47978.21 | 0.4 | 0.78 | 5.47 | 2.96 | 1 | 10
9 | 125 | CONCLUIDO | 2.9296 | 34.13 | 26.89 | 16.98 | 0.23 | 95 | 246.62 | 58.47 | 3.25 | 93 | 59.9 | 30650.7 | 423.43 | 1397.59 | 160.98 | 66.97 | 44018.13 | 0.42 | 0.78 | 5.46 | 2.72 | 1 | 10
10 | 125 | CONCLUIDO | 2.9842 | 33.51 | 26.64 | 18.38 | 0.25 | 87 | 247.07 | 58.47 | 3.5 | 85 | 60.09 | 30705.56 | 418.51 | 1397.3 | 153.42 | 66.97 | 40278.52 | 0.44 | 0.79 | 5.43 | 2.48 | 1 | 10
11 | 125 | CONCLUIDO | 3.0248 | 33.06 | 26.48 | 19.61 | 0.27 | 81 | 247.51 | 58.47 | 3.75 | 79 | 60.29 | 30760.49 | 415.11 | 1397.35 | 147.97 | 66.97 | 37581.81 | 0.45 | 0.79 | 5.42 | 2.31 | 1 | 10
12 | 125 | CONCLUIDO | 3.0673 | 32.6 | 26.3 | 21.04 | 0.29 | 75 | 247.96 | 58.47 | 4 | 73 | 60.48 | 30815.5 | 411.11 | 1397.34 | 142.17 | 66.97 | 34711.98 | 0.47 | 0.8 | 5.42 | 2.14 | 1 | 10
13 | 125 | CONCLUIDO | 3.104 | 32.22 | 26.15 | 22.42 | 0.3 | 70 | 248.4 | 58.47 | 4.25 | 68 | 60.68 | 30870.57 | 407.96 | 1397.35 | 137.47 | 66.97 | 32384.64 | 0.49 | 0.8 | 5.4 | 1.99 | 1 | 10
14 | 125 | CONCLUIDO | 3.1338 | 31.91 | 26.04 | 23.67 | 0.32 | 66 | 248.85 | 58.47 | 4.5 | 64 | 60.88 | 30925.72 | 405.24 | 1397.21 | 133.64 | 66.97 | 30491.38 | 0.5 | 0.81 | 5.4 | 1.87 | 1 | 10
15 | 125 | CONCLUIDO | 3.1628 | 31.62 | 25.93 | 25.1 | 0.34 | 62 | 249.3 | 58.47 | 4.75 | 60 | 61.07 | 30980.93 | 402.66 | 1397.63 | 129.93 | 66.97 | 28657.61 | 0.52 | 0.81 | 5.4 | 1.76 | 1 | 10
16 | 125 | CONCLUIDO | 3.1858 | 31.39 | 25.85 | 26.28 | 0.36 | 59 | 249.75 | 58.47 | 5 | 57 | 61.27 | 31036.22 | 400.14 | 1397.31 | 127.21 | 66.97 | 27312.15 | 0.53 | 0.81 | 5.39 | 1.68 | 1 | 10
17 | 125 | CONCLUIDO | 3.209 | 31.16 | 25.76 | 27.6 | 0.37 | 56 | 250.2 | 58.47 | 5.25 | 54 | 61.47 | 31091.59 | 398.17 | 1397.27 | 124.12 | 66.97 | 25781.89 | 0.54 | 0.82 | 5.4 | 1.59 | 1 | 10
18 | 125 | CONCLUIDO | 3.2355 | 30.91 | 25.65 | 29.03 | 0.39 | 53 | 250.64 | 58.47 | 5.5 | 51 | 61.67 | 31147.02 | 395.19 | 1397.35 | 120.67 | 66.97 | 24071.91 | 0.56 | 0.82 | 5.38 | 1.48 | 1 | 10
19 | 125 | CONCLUIDO | 3.2567 | 30.71 | 25.59 | 30.71 | 0.41 | 50 | 251.09 | 58.47 | 5.75 | 48 | 61.87 | 31202.53 | 393.16 | 1397.35 | 118.76 | 66.97 | 23132.01 | 0.56 | 0.82 | 5.38 | 1.42 | 1 | 10
20 | 125 | CONCLUIDO | 3.2747 | 30.54 | 25.51 | 31.89 | 0.42 | 48 | 251.55 | 58.47 | 6 | 46 | 62.07 | 31258.11 | 391.55 | 1397.31 | 116.5 | 66.97 | 22012.82 | 0.57 | 0.82 | 5.37 | 1.35 | 1 | 10
21 | 125 | CONCLUIDO | 3.2897 | 30.4 | 25.47 | 33.22 | 0.44 | 46 | 252 | 58.47 | 6.25 | 44 | 62.27 | 31313.77 | 389.59 | 1397.33 | 114.77 | 66.97 | 21158.52 | 0.58 | 0.83 | 5.37 | 1.3 | 1 | 10
22 | 125 | CONCLUIDO | 3.3046 | 30.26 | 25.43 | 34.67 | 0.46 | 44 | 252.45 | 58.47 | 6.5 | 42 | 62.47 | 31369.49 | 387.93 | 1397.25 | 113.25 | 66.97 | 20409.09 | 0.59 | 0.83 | 5.38 | 1.26 | 1 | 10
23 | 125 | CONCLUIDO | 3.3248 | 30.08 | 25.34 | 36.2 | 0.47 | 42 | 252.9 | 58.47 | 6.75 | 40 | 62.68 | 31425.3 | 385.69 | 1397.3 | 110.35 | 66.97 | 18967.52 | 0.61 | 0.83 | 5.37 | 1.17 | 1 | 10
24 | 125 | CONCLUIDO | 3.3304 | 30.03 | 25.33 | 37.07 | 0.49 | 41 | 253.35 | 58.47 | 7 | 39 | 62.88 | 31481.17 | 384.64 | 1397.32 | 110.06 | 66.97 | 18826.23 | 0.61 | 0.83 | 5.38 | 1.17 | 1 | 10
25 | 125 | CONCLUIDO | 3.3475 | 29.87 | 25.27 | 38.88 | 0.51 | 39 | 253.81 | 58.47 | 7.25 | 37 | 63.08 | 31537.13 | 382.79 | 1397.23 | 108.47 | 66.97 | 18041.47 | 0.62 | 0.83 | 5.36 | 1.11 | 1 | 10
26 | 125 | CONCLUIDO | 3.3572 | 29.79 | 25.24 | 39.85 | 0.52 | 38 | 254.26 | 58.47 | 7.5 | 36 | 63.29 | 31593.16 | 380.4 | 1397.4 | 107.16 | 66.97 | 17390.15 | 0.63 | 0.83 | 5.36 | 1.07 | 1 | 10
27 | 125 | CONCLUIDO | 3.3754 | 29.63 | 25.17 | 41.95 | 0.54 | 36 | 254.72 | 58.47 | 7.75 | 34 | 63.49 | 31649.26 | 378.86 | 1397.31 | 105.15 | 66.97 | 16398.16 | 0.64 | 0.84 | 5.35 | 1 | 1 | 10
28 | 125 | CONCLUIDO | 3.3842 | 29.55 | 25.14 | 43.1 | 0.56 | 35 | 255.17 | 58.47 | 8 | 33 | 63.7 | 31705.44 | 377.24 | 1397.25 | 104.34 | 66.97 | 15994.47 | 0.64 | 0.84 | 5.35 | 0.97 | 1 | 10
29 | 125 | CONCLUIDO | 3.3944 | 29.46 | 25.1 | 44.29 | 0.57 | 34 | 255.63 | 58.47 | 8.25 | 32 | 63.91 | 31761.69 | 375.98 | 1397.25 | 102.8 | 66.97 | 15231.44 | 0.65 | 0.84 | 5.35 | 0.93 | 1 | 10
30 | 125 | CONCLUIDO | 3.4045 | 29.37 | 25.06 | 45.56 | 0.59 | 33 | 256.09 | 58.47 | 8.5 | 31 | 64.11 | 31818.02 | 374.74 | 1397.22 | 101.52 | 66.97 | 14595.28 | 0.66 | 0.84 | 5.35 | 0.89 | 1 | 10
31 | 125 | CONCLUIDO | 3.4109 | 29.32 | 25.05 | 46.97 | 0.61 | 32 | 256.54 | 58.47 | 8.75 | 30 | 64.32 | 31874.43 | 372.94 | 1397.21 | 101.48 | 66.97 | 14581.24 | 0.66 | 0.84 | 5.34 | 0.88 | 1 | 10
32 | 125 | CONCLUIDO | 3.4172 | 29.26 | 25.04 | 48.47 | 0.62 | 31 | 257 | 58.47 | 9 | 29 | 64.53 | 31931.04 | 373.18 | 1397.18 | 101.18 | 66.97 | 14437.4 | 0.66 | 0.84 | 5.34 | 0.88 | 1 | 10
33 | 125 | CONCLUIDO | 3.4266 | 29.18 | 25.01 | 50.02 | 0.64 | 30 | 257.46 | 58.47 | 9.25 | 28 | 64.74 | 31987.61 | 371.31 | 1397.21 | 99.88 | 66.97 | 13793.82 | 0.67 | 0.84 | 5.35 | 0.84 | 1 | 10
34 | 125 | CONCLUIDO | 3.4381 | 29.09 | 24.96 | 51.64 | 0.66 | 29 | 257.92 | 58.47 | 9.5 | 27 | 64.95 | 32044.25 | 368.97 | 1397.33 | 98.49 | 66.97 | 13101.52 | 0.68 | 0.84 | 5.34 | 0.79 | 1 | 10
35 | 125 | CONCLUIDO | 3.445 | 29.03 | 24.95 | 53.46 | 0.67 | 28 | 258.38 | 58.47 | 9.75 | 26 | 65.16 | 32100.97 | 367.64 | 1397.21 | 98.04 | 66.97 | 12879.73 | 0.68 | 0.84 | 5.34 | 0.78 | 1 | 10
36 | 125 | CONCLUIDO | 3.449 | 28.99 | 24.91 | 53.39 | 0.69 | 28 | 258.84 | 58.47 | 10 | 26 | 65.37 | 32157.77 | 366.46 | 1397.28 | 97.09 | 66.97 | 12407.45 | 0.69 | 0.84 | 5.33 | 0.75 | 1 | 10
37 | 125 | CONCLUIDO | 3.4572 | 28.92 | 24.89 | 55.32 | 0.7 | 27 | 259.3 | 58.47 | 10.25 | 25 | 65.58 | 32214.64 | 365.33 | 1397.18 | 96.18 | 66.97 | 11955.19 | 0.7 | 0.85 | 5.34 | 0.73 | 1 | 10
38 | 125 | CONCLUIDO | 3.4647 | 28.86 | 24.88 | 57.41 | 0.72 | 26 | 259.76 | 58.47 | 10.5 | 24 | 65.79 | 32271.6 | 363.38 | 1397.23 | 95.71 | 66.97 | 11724.87 | 0.7 | 0.85 | 5.34 | 0.71 | 1 | 10
39 | 125 | CONCLUIDO | 3.4637 | 28.87 | 24.89 | 57.43 | 0.74 | 26 | 260.23 | 58.47 | 10.75 | 24 | 66 | 32328.64 | 362.85 | 1397.21 | 96.01 | 66.97 | 11875.11 | 0.7 | 0.85 | 5.34 | 0.72 | 1 | 10
40 | 125 | CONCLUIDO | 3.4732 | 28.79 | 24.85 | 59.65 | 0.75 | 25 | 260.69 | 58.47 | 11 | 23 | 66.21 | 32385.75 | 361.71 | 1397.2 | 94.88 | 66.97 | 11317.71 | 0.71 | 0.85 | 5.34 | 0.69 | 1 | 10
41 | 125 | CONCLUIDO | 3.4823 | 28.72 | 24.83 | 62.07 | 0.77 | 24 | 261.15 | 58.47 | 11.25 | 22 | 66.43 | 32442.95 | 359.66 | 1397.24 | 94.09 | 66.97 | 10925.65 | 0.71 | 0.85 | 5.33 | 0.66 | 1 | 10
42 | 125 | CONCLUIDO | 3.4824 | 28.72 | 24.83 | 62.06 | 0.78 | 24 | 261.62 | 58.47 | 11.5 | 22 | 66.64 | 32500.22 | 359.36 | 1397.19 | 94.03 | 66.97 | 10895.17 | 0.71 | 0.85 | 5.33 | 0.66 | 1 | 10
43 | 125 | CONCLUIDO | 3.4929 | 28.63 | 24.79 | 64.66 | 0.8 | 23 | 262.08 | 58.47 | 11.75 | 21 | 66.86 | 32557.58 | 357.53 | 1397.23 | 92.85 | 66.97 | 10312.93 | 0.72 | 0.85 | 5.33 | 0.62 | 1 | 10
44 | 125 | CONCLUIDO | 3.4905 | 28.65 | 24.81 | 64.71 | 0.81 | 23 | 262.55 | 58.47 | 12 | 21 | 67.07 | 32615.02 | 356.59 | 1397.17 | 93.46 | 66.97 | 10617.19 | 0.72 | 0.85 | 5.33 | 0.64 | 1 | 10
45 | 125 | CONCLUIDO | 3.5013 | 28.56 | 24.77 | 67.54 | 0.83 | 22 | 263.01 | 58.47 | 12.25 | 20 | 67.29 | 32672.53 | 355.56 | 1397.22 | 92.25 | 66.97 | 10019.01 | 0.73 | 0.85 | 5.32 | 0.6 | 1 | 10
46 | 125 | CONCLUIDO | 3.4995 | 28.58 | 24.78 | 67.58 | 0.84 | 22 | 263.48 | 58.47 | 12.5 | 20 | 67.51 | 32730.13 | 354.13 | 1397.21 | 92.44 | 66.97 | 10113.78 | 0.72 | 0.85 | 5.33 | 0.61 | 1 | 10
47 | 125 | CONCLUIDO | 3.5105 | 28.49 | 24.74 | 70.68 | 0.86 | 21 | 263.95 | 58.47 | 12.75 | 19 | 67.72 | 32787.82 | 352.33 | 1397.21 | 91.05 | 66.97 | 9422.43 | 0.74 | 0.85 | 5.33 | 0.57 | 1 | 10
48 | 125 | CONCLUIDO | 3.5095 | 28.49 | 24.75 | 70.7 | 0.87 | 21 | 264.42 | 58.47 | 13 | 19 | 67.94 | 32845.58 | 351.35 | 1397.17 | 91.57 | 66.97 | 9681.42 | 0.73 | 0.85 | 5.33 | 0.58 | 1 | 10
49 | 125 | CONCLUIDO | 3.5197 | 28.41 | 24.71 | 74.13 | 0.89 | 20 | 264.89 | 58.47 | 13.25 | 18 | 68.16 | 32903.43 | 349.9 | 1397.18 | 90.15 | 66.97 | 8978.58 | 0.74 | 0.85 | 5.33 | 0.54 | 1 | 10
50 | 125 | CONCLUIDO | 3.5211 | 28.4 | 24.7 | 74.1 | 0.91 | 20 | 265.36 | 58.47 | 13.5 | 18 | 68.38 | 32961.36 | 349.24 | 1397.3 | 89.95 | 66.97 | 8874.87 | 0.74 | 0.85 | 5.33 | 0.53 | 1 | 10
51 | 125 | CONCLUIDO | 3.5301 | 28.33 | 24.67 | 77.92 | 0.92 | 19 | 265.83 | 58.47 | 13.75 | 17 | 68.6 | 33019.37 | 345.68 | 1397.24 | 89.21 | 66.97 | 8513.95 | 0.75 | 0.85 | 5.32 | 0.51 | 1 | 10
52 | 125 | CONCLUIDO | 3.5288 | 28.34 | 24.68 | 77.95 | 0.94 | 19 | 266.3 | 58.47 | 14 | 17 | 68.82 | 33077.47 | 347.07 | 1397.18 | 89.62 | 66.97 | 8718.01 | 0.75 | 0.85 | 5.32 | 0.52 | 1 | 10
53 | 125 | CONCLUIDO | 3.5294 | 28.33 | 24.68 | 77.93 | 0.95 | 19 | 266.77 | 58.47 | 14.25 | 17 | 69.04 | 33135.65 | 345.54 | 1397.2 | 89.42 | 66.97 | 8616.38 | 0.75 | 0.85 | 5.32 | 0.51 | 1 | 10
54 | 125 | CONCLUIDO | 3.5394 | 28.25 | 24.65 | 82.15 | 0.97 | 18 | 267.24 | 58.47 | 14.5 | 16 | 69.27 | 33193.92 | 342.56 | 1397.23 | 88.24 | 66.97 | 8032.8 | 0.76 | 0.85 | 5.32 | 0.48 | 1 | 10
55 | 125 | CONCLUIDO | 3.5361 | 28.28 | 24.67 | 82.24 | 0.98 | 18 | 267.71 | 58.47 | 14.75 | 16 | 69.49 | 33252.27 | 343.7 | 1397.17 | 89.22 | 66.97 | 8519.38 | 0.75 | 0.85 | 5.32 | 0.51 | 1 | 10
56 | 125 | CONCLUIDO | 3.5382 | 28.26 | 24.66 | 82.19 | 1 | 18 | 268.19 | 58.47 | 15 | 16 | 69.71 | 33310.7 | 341.3 | 1397.22 | 88.44 | 66.97 | 8131.84 | 0.76 | 0.85 | 5.33 | 0.49 | 1 | 10
57 | 125 | CONCLUIDO | 3.55 | 28.17 | 24.61 | 86.86 | 1.01 | 17 | 268.66 | 58.47 | 15.25 | 15 | 69.94 | 33369.22 | 338.69 | 1397.23 | 87.04 | 66.97 | 7438.11 | 0.77 | 0.86 | 5.32 | 0.44 | 1 | 10
58 | 125 | CONCLUIDO | 3.5487 | 28.18 | 24.62 | 86.89 | 1.03 | 17 | 269.14 | 58.47 | 15.5 | 15 | 70.16 | 33427.83 | 338.69 | 1397.18 | 87.18 | 66.97 | 7506.84 | 0.77 | 0.85 | 5.33 | 0.45 | 1 | 10
59 | 125 | CONCLUIDO | 3.5489 | 28.18 | 24.62 | 86.89 | 1.04 | 17 | 269.61 | 58.47 | 15.75 | 15 | 70.39 | 33486.53 | 336.72 | 1397.23 | 87.39 | 66.97 | 7609.65 | 0.77 | 0.85 | 5.32 | 0.45 | 1 | 10
60 | 125 | CONCLUIDO | 3.5572 | 28.11 | 24.6 | 92.25 | 1.05 | 16 | 270.09 | 58.47 | 16 | 14 | 70.62 | 33545.31 | 334.89 | 1397.24 | 86.58 | 66.97 | 7213.61 | 0.77 | 0.86 | 5.32 | 0.43 | 1 | 10
61 | 125 | CONCLUIDO | 3.5576 | 28.11 | 24.6 | 92.24 | 1.07 | 16 | 270.57 | 58.47 | 16.25 | 14 | 70.84 | 33604.17 | 335.55 | 1397.17 | 86.73 | 66.97 | 7285.19 | 0.77 | 0.86 | 5.32 | 0.43 | 1 | 10
62 | 125 | CONCLUIDO | 3.5566 | 28.12 | 24.6 | 92.26 | 1.08 | 16 | 271.05 | 58.47 | 16.5 | 14 | 71.07 | 33663.13 | 334.66 | 1397.23 | 86.86 | 66.97 | 7352.2 | 0.77 | 0.86 | 5.32 | 0.44 | 1 | 10
63 | 125 | CONCLUIDO | 3.5569 | 28.11 | 24.6 | 92.26 | 1.1 | 16 | 271.52 | 58.47 | 16.75 | 14 | 71.3 | 33722.17 | 332.99 | 1397.21 | 86.71 | 66.97 | 7276.82 | 0.77 | 0.86 | 5.32 | 0.44 | 1 | 10
64 | 125 | CONCLUIDO | 3.5673 | 28.03 | 24.57 | 98.27 | 1.11 | 15 | 272 | 58.47 | 17 | 13 | 71.53 | 33781.3 | 331.82 | 1397.21 | 85.47 | 66.97 | 6660.69 | 0.78 | 0.86 | 5.32 | 0.4 | 1 | 10
65 | 125 | CONCLUIDO | 3.5677 | 28.03 | 24.56 | 98.26 | 1.13 | 15 | 272.48 | 58.47 | 17.25 | 13 | 71.76 | 33840.65 | 330.59 | 1397.2 | 85.35 | 66.97 | 6602.35 | 0.78 | 0.86 | 5.32 | 0.4 | 1 | 10
66 | 125 | CONCLUIDO | 3.5662 | 28.04 | 24.58 | 98.3 | 1.14 | 15 | 272.97 | 58.47 | 17.5 | 13 | 71.99 | 33899.96 | 329.31 | 1397.26 | 85.99 | 66.97 | 6920.16 | 0.78 | 0.86 | 5.32 | 0.41 | 1 | 10
67 | 125 | CONCLUIDO | 3.5687 | 28.02 | 24.56 | 98.22 | 1.16 | 15 | 273.45 | 58.47 | 17.75 | 13 | 72.22 | 33959.36 | 326.31 | 1397.24 | 85.37 | 66.97 | 6613.64 | 0.78 | 0.86 | 5.31 | 0.39 | 1 | 10
68 | 125 | CONCLUIDO | 3.5768 | 27.96 | 24.54 | 105.17 | 1.17 | 14 | 273.93 | 58.47 | 18 | 12 | 72.46 | 34018.85 | 324.96 | 1397.17 | 84.49 | 66.97 | 6174.98 | 0.79 | 0.86 | 5.32 | 0.37 | 1 | 10
69 | 125 | CONCLUIDO | 3.5786 | 27.94 | 24.53 | 105.11 | 1.18 | 14 | 274.41 | 58.47 | 18.25 | 12 | 72.69 | 34078.44 | 324.48 | 1397.2 | 84.27 | 66.97 | 6065.15 | 0.79 | 0.86 | 5.32 | 0.36 | 1 | 10
70 | 125 | CONCLUIDO | 3.5785 | 27.94 | 24.53 | 105.11 | 1.2 | 14 | 274.9 | 58.47 | 18.5 | 12 | 72.92 | 34138.11 | 322.93 | 1397.17 | 84.37 | 66.97 | 6116.27 | 0.79 | 0.86 | 5.32 | 0.36 | 1 | 10
71 | 125 | CONCLUIDO | 3.578 | 27.95 | 24.53 | 105.13 | 1.21 | 14 | 275.38 | 58.47 | 18.75 | 12 | 73.16 | 34197.87 | 318.94 | 1397.2 | 84.53 | 66.97 | 6199.13 | 0.79 | 0.86 | 5.31 | 0.36 | 1 | 10
72 | 125 | CONCLUIDO | 3.5868 | 27.88 | 24.51 | 113.12 | 1.23 | 13 | 275.87 | 58.47 | 19 | 10 | 73.39 | 34257.73 | 317.84 | 1397.2 | 83.64 | 66.97 | 5758.46 | 0.8 | 0.86 | 5.32 | 0.34 | 1 | 10
73 | 125 | CONCLUIDO | 3.5857 | 27.89 | 24.52 | 113.16 | 1.24 | 13 | 276.35 | 58.47 | 19.25 | 8 | 73.63 | 34317.68 | 318.97 | 1397.18 | 83.96 | 66.97 | 5916.42 | 0.8 | 0.86 | 5.32 | 0.35 | 1 | 10
74 | 125 | CONCLUIDO | 3.5868 | 27.88 | 24.51 | 113.12 | 1.25 | 13 | 276.84 | 58.47 | 19.5 | 8 | 73.87 | 34377.72 | 318.84 | 1397.18 | 83.9 | 66.97 | 5886.73 | 0.8 | 0.86 | 5.31 | 0.34 | 1 | 10
75 | 125 | CONCLUIDO | 3.5838 | 27.9 | 24.53 | 113.23 | 1.27 | 13 | 277.33 | 58.47 | 19.75 | 7 | 74.1 | 34437.85 | 319.47 | 1397.23 | 84.37 | 66.97 | 6120.29 | 0.79 | 0.86 | 5.32 | 0.37 | 1 | 10
76 | 125 | CONCLUIDO | 3.5857 | 27.89 | 24.52 | 113.16 | 1.28 | 13 | 277.82 | 58.47 | 20 | 6 | 74.34 | 34498.07 | 319.68 | 1397.18 | 83.77 | 66.97 | 5819.52 | 0.8 | 0.86 | 5.32 | 0.35 | 1 | 10
77 | 125 | CONCLUIDO | 3.5858 | 27.89 | 24.52 | 113.16 | 1.3 | 13 | 278.3 | 58.47 | 20.25 | 5 | 74.58 | 34558.39 | 318.75 | 1397.2 | 83.94 | 66.97 | 5905.83 | 0.8 | 0.86 | 5.32 | 0.35 | 1 | 10
78 | 125 | CONCLUIDO | 3.5852 | 27.89 | 24.52 | 113.18 | 1.31 | 13 | 278.79 | 58.47 | 20.5 | 4 | 74.82 | 34618.81 | 316.98 | 1397.28 | 83.8 | 66.97 | 5834.31 | 0.8 | 0.86 | 5.33 | 0.36 | 1 | 10
79 | 125 | CONCLUIDO | 3.5852 | 27.89 | 24.52 | 113.18 | 1.32 | 13 | 279.28 | 58.47 | 20.75 | 3 | 75.06 | 34679.32 | 317.14 | 1397.22 | 83.89 | 66.97 | 5883.84 | 0.8 | 0.86 | 5.32 | 0.36 | 1 | 10
80 | 125 | CONCLUIDO | 3.5854 | 27.89 | 24.52 | 113.17 | 1.34 | 13 | 279.78 | 58.47 | 21 | 1 | 75.3 | 34739.92 | 317.08 | 1397.22 | 83.81 | 66.97 | 5840.36 | 0.8 | 0.86 | 5.32 | 0.35 | 1 | 10
81 | 125 | CONCLUIDO | 3.5852 | 27.89 | 24.52 | 113.18 | 1.35 | 13 | 280.27 | 58.47 | 21.25 | 1 | 75.54 | 34800.62 | 317.35 | 1397.22 | 83.83 | 66.97 | 5853.18 | 0.8 | 0.86 | 5.33 | 0.36 | 1 | 10
82 | 125 | CONCLUIDO | 3.5852 | 27.89 | 24.52 | 113.18 | 1.36 | 13 | 280.76 | 58.47 | 21.5 | 0 | 75.79 | 34861.41 | 317.85 | 1397.22 | 83.82 | 66.97 | 5848.42 | 0.8 | 0.86 | 5.33 | 0.36 | 1 | 10