## Sheet1
| Volume de calda [L] | STATUS | Capacidade operacional [ha/h] | Tempo de missao [h] | Tempo util [h] | Tempo por voo [min] | Autonomia Projetada [h] | N° Voos | MTOW [kg] | Massa Estrutura [kg] | Combustível [kg] | Abastecimentos | Massa gerador | Potência gerador [W] | Combustível consumido [L] | Calda cons [L] | Distância percorrida [km] | Distância Pulverizando [km] | RTL ACUMULADO[m] | EOC [km/km] | EOC [h/h] | Tempo de manobra [h] | Tempo rtl_rtw [h] | V pulv [m/s] | V desloc [m/s]
0 | 40 | CONCLUIDO | 2.9083 | 34.38 | 29.2 | 10.18 | 0.2 | 172 | 89.87 | 37.55 | 1 | 170 | 11.32 | 11317.98 | 237.82 | 1397.57 | 235.89 | 66.97 | 81088.57 | 0.28 | 0.72 | 5.59 | 5.02 | 1 | 10
1 | 40 | CONCLUIDO | 3.0932 | 32.33 | 27.93 | 12.89 | 0.24 | 130 | 90.18 | 37.55 | 1.25 | 128 | 11.37 | 11355.7 | 224.14 | 1397.46 | 195.18 | 66.97 | 60943.14 | 0.34 | 0.75 | 5.51 | 3.76 | 1 | 10
2 | 40 | CONCLUIDO | 3.2207 | 31.05 | 27.14 | 15.66 | 0.29 | 104 | 90.48 | 37.55 | 1.5 | 102 | 11.43 | 11393.43 | 214.16 | 1397.65 | 169.34 | 66.97 | 48152.8 | 0.4 | 0.78 | 5.47 | 2.97 | 1 | 10
3 | 40 | CONCLUIDO | 3.3131 | 30.18 | 26.62 | 18.57 | 0.34 | 86 | 90.79 | 37.55 | 1.75 | 84 | 11.49 | 11431.19 | 206.69 | 1397.43 | 152.36 | 66.97 | 39751.82 | 0.44 | 0.79 | 5.43 | 2.45 | 1 | 10
4 | 40 | CONCLUIDO | 3.3835 | 29.56 | 26.24 | 21.56 | 0.39 | 73 | 91.1 | 37.55 | 2 | 71 | 11.54 | 11468.97 | 200.24 | 1397.35 | 139.89 | 66.97 | 33581.71 | 0.48 | 0.8 | 5.41 | 2.07 | 1 | 10
5 | 40 | CONCLUIDO | 3.4387 | 29.08 | 25.95 | 24.72 | 0.43 | 63 | 91.4 | 37.55 | 2.25 | 61 | 11.6 | 11506.78 | 194.15 | 1397.23 | 130.64 | 66.97 | 29008.12 | 0.51 | 0.81 | 5.4 | 1.78 | 1 | 10
6 | 40 | CONCLUIDO | 3.4772 | 28.76 | 25.76 | 27.6 | 0.48 | 56 | 91.71 | 37.55 | 2.5 | 54 | 11.66 | 11544.61 | 189.13 | 1397.32 | 124.31 | 66.97 | 25876.19 | 0.54 | 0.82 | 5.39 | 1.59 | 1 | 10
7 | 40 | CONCLUIDO | 3.5202 | 28.41 | 25.54 | 31.28 | 0.52 | 49 | 92.02 | 37.55 | 2.75 | 47 | 11.71 | 11582.46 | 183.86 | 1397.32 | 117.37 | 66.97 | 22442.85 | 0.57 | 0.82 | 5.37 | 1.38 | 1 | 10
8 | 40 | CONCLUIDO | 3.5502 | 28.17 | 25.4 | 34.63 | 0.57 | 44 | 92.32 | 37.55 | 3 | 41 | 11.77 | 11620.34 | 178.51 | 1397.29 | 112.93 | 66.97 | 20244.71 | 0.59 | 0.83 | 5.36 | 1.23 | 1 | 10
9 | 40 | CONCLUIDO | 3.5739 | 27.98 | 25.29 | 37.93 | 0.62 | 40 | 92.63 | 37.55 | 3.25 | 33 | 11.83 | 11658.24 | 173.95 | 1397.22 | 108.81 | 66.97 | 18205.49 | 0.62 | 0.83 | 5.37 | 1.12 | 1 | 10
10 | 40 | CONCLUIDO | 3.5911 | 27.85 | 25.21 | 40.88 | 0.66 | 37 | 92.94 | 37.55 | 3.5 | 14 | 11.88 | 11696.16 | 169.65 | 1397.54 | 105.57 | 66.97 | 16600.59 | 0.63 | 0.83 | 5.38 | 1.04 | 1 | 10
11 | 40 | CONCLUIDO | 3.5877 | 27.87 | 25.23 | 40.92 | 0.71 | 37 | 93.24 | 37.55 | 3.75 | 3 | 11.94 | 11734.1 | 170.56 | 1397.32 | 105.83 | 66.97 | 16733.87 | 0.63 | 0.83 | 5.4 | 1.07 | 1 | 10
12 | 40 | CONCLUIDO | 3.5954 | 27.81 | 25.19 | 41.99 | 0.75 | 36 | 93.55 | 37.55 | 4 | 1 | 12 | 11772.07 | 170.17 | 1397.27 | 104.68 | 66.97 | 16162.41 | 0.64 | 0.84 | 5.39 | 1.03 | 1 | 10
13 | 40 | CONCLUIDO | 3.596 | 27.81 | 25.19 | 41.98 | 0.8 | 36 | 93.86 | 37.55 | 4.25 | 0 | 12.06 | 11810.06 | 170.55 | 1397.26 | 104.43 | 66.97 | 16037.12 | 0.64 | 0.84 | 5.4 | 1.02 | 1 | 10