## Sheet1
| Volume de calda [L] | STATUS | Capacidade operacional [ha/h] | Tempo de missao [h] | Tempo util [h] | Tempo por voo [min] | Autonomia Projetada [h] | N° Voos | MTOW [kg] | Massa Estrutura [kg] | Combustível [kg] | Abastecimentos | Massa gerador | Potência gerador [W] | Combustível consumido [L] | Calda cons [L] | Distância percorrida [km] | Distância Pulverizando [km] | RTL ACUMULADO[m] | EOC [km/km] | EOC [h/h] | Tempo de manobra [h] | Tempo rtl_rtw [h] | V pulv [m/s] | V desloc [m/s]
0 | 50 | CONCLUIDO | 2.7274 | 36.66 | 30.12 | 8.9 | 0.16 | 203 | 107.41 | 41.65 | 1 | 201 | 14.77 | 13481.73 | 279.96 | 1397.69 | 266.51 | 66.97 | 96239.61 | 0.25 | 0.7 | 5.63 | 5.95 | 1 | 10
1 | 50 | CONCLUIDO | 2.9386 | 34.03 | 28.59 | 11.21 | 0.2 | 153 | 107.73 | 41.65 | 1.25 | 151 | 14.83 | 13520.81 | 263.05 | 1397.61 | 217.03 | 66.97 | 71749.89 | 0.31 | 0.74 | 5.54 | 4.42 | 1 | 10
2 | 50 | CONCLUIDO | 3.081 | 32.46 | 27.71 | 13.63 | 0.24 | 122 | 108.05 | 41.65 | 1.5 | 120 | 14.9 | 13559.91 | 252 | 1397.54 | 187.36 | 66.97 | 57072.85 | 0.36 | 0.76 | 5.51 | 3.54 | 1 | 10
3 | 50 | CONCLUIDO | 3.1905 | 31.34 | 27.06 | 16.08 | 0.28 | 101 | 108.37 | 41.65 | 1.75 | 99 | 14.97 | 13599.17 | 243.5 | 1397.32 | 166.52 | 66.97 | 46759.2 | 0.4 | 0.78 | 5.47 | 2.9 | 1 | 10
4 | 50 | CONCLUIDO | 3.2714 | 30.57 | 26.62 | 18.57 | 0.32 | 86 | 108.68 | 41.65 | 2 | 84 | 15.03 | 13638.32 | 236.68 | 1397.27 | 152.59 | 66.97 | 39865.43 | 0.44 | 0.79 | 5.43 | 2.45 | 1 | 10
5 | 50 | CONCLUIDO | 3.3344 | 29.99 | 26.29 | 21.03 | 0.36 | 75 | 109 | 41.65 | 2.25 | 73 | 15.1 | 13677.51 | 230.75 | 1397.39 | 141.79 | 66.97 | 34520.81 | 0.47 | 0.8 | 5.41 | 2.12 | 1 | 10
6 | 50 | CONCLUIDO | 3.3828 | 29.56 | 26.06 | 23.69 | 0.4 | 66 | 109.32 | 41.65 | 2.5 | 64 | 15.17 | 13716.72 | 226 | 1397.28 | 133.85 | 66.97 | 30594.33 | 0.5 | 0.81 | 5.41 | 1.89 | 1 | 10
7 | 50 | CONCLUIDO | 3.4268 | 29.18 | 25.83 | 26.27 | 0.44 | 59 | 109.64 | 41.65 | 2.75 | 57 | 15.24 | 13755.95 | 220.85 | 1397.31 | 126.71 | 66.97 | 27060.28 | 0.53 | 0.81 | 5.39 | 1.67 | 1 | 10
8 | 50 | CONCLUIDO | 3.465 | 28.86 | 25.65 | 29.03 | 0.48 | 53 | 109.96 | 41.65 | 3 | 51 | 15.31 | 13795.21 | 216.45 | 1397.26 | 120.84 | 66.97 | 24157.75 | 0.55 | 0.82 | 5.38 | 1.48 | 1 | 10
9 | 50 | CONCLUIDO | 3.4957 | 28.61 | 25.5 | 31.88 | 0.52 | 48 | 110.27 | 41.65 | 3.25 | 46 | 15.37 | 13834.5 | 212.5 | 1397.3 | 116.34 | 66.97 | 21932.03 | 0.58 | 0.83 | 5.37 | 1.34 | 1 | 10
10 | 50 | CONCLUIDO | 3.5198 | 28.41 | 25.4 | 34.63 | 0.56 | 44 | 110.59 | 41.65 | 3.5 | 42 | 15.44 | 13873.81 | 208.16 | 1397.32 | 112.87 | 66.97 | 20217.76 | 0.59 | 0.83 | 5.36 | 1.23 | 1 | 10
11 | 50 | CONCLUIDO | 3.5423 | 28.23 | 25.31 | 37.96 | 0.6 | 40 | 110.91 | 41.65 | 3.75 | 38 | 15.51 | 13913.15 | 203.78 | 1397.27 | 109.49 | 66.97 | 18548.86 | 0.61 | 0.83 | 5.37 | 1.14 | 1 | 10
12 | 50 | CONCLUIDO | 3.562 | 28.07 | 25.22 | 40.89 | 0.63 | 37 | 111.23 | 41.65 | 4 | 35 | 15.58 | 13952.52 | 200.15 | 1397.23 | 106.54 | 66.97 | 17087.11 | 0.63 | 0.83 | 5.36 | 1.05 | 1 | 10
13 | 50 | CONCLUIDO | 3.583 | 27.91 | 25.12 | 44.33 | 0.67 | 34 | 111.55 | 41.65 | 4.25 | 31 | 15.65 | 13991.91 | 195.44 | 1397.28 | 103.62 | 66.97 | 15643.44 | 0.65 | 0.84 | 5.35 | 0.95 | 1 | 10
14 | 50 | CONCLUIDO | 3.5959 | 27.81 | 25.06 | 46.99 | 0.71 | 32 | 111.87 | 41.65 | 4.5 | 26 | 15.72 | 14031.33 | 192.61 | 1397.2 | 101.53 | 66.97 | 14605.19 | 0.66 | 0.84 | 5.35 | 0.9 | 1 | 10
15 | 50 | CONCLUIDO | 3.607 | 27.72 | 25.02 | 50.04 | 0.75 | 30 | 112.19 | 41.65 | 4.75 | 16 | 15.79 | 14070.77 | 189.08 | 1397.44 | 99.8 | 66.97 | 13750.17 | 0.67 | 0.84 | 5.36 | 0.85 | 1 | 10
16 | 50 | CONCLUIDO | 3.6053 | 27.74 | 25.03 | 50.07 | 0.78 | 30 | 112.51 | 41.65 | 5 | 7 | 15.86 | 14110.24 | 188.25 | 1397.34 | 99.71 | 66.97 | 13705.66 | 0.67 | 0.84 | 5.38 | 0.87 | 1 | 10
17 | 50 | CONCLUIDO | 3.6144 | 27.67 | 24.99 | 51.7 | 0.82 | 29 | 112.83 | 41.65 | 5.25 | 1 | 15.93 | 14149.74 | 187.65 | 1397.3 | 98.15 | 66.97 | 12934 | 0.68 | 0.84 | 5.37 | 0.82 | 1 | 10
18 | 50 | CONCLUIDO | 3.6138 | 27.67 | 24.99 | 51.71 | 0.86 | 29 | 113.15 | 41.65 | 5.5 | 0 | 16 | 14189.26 | 188.22 | 1397.33 | 98.15 | 66.97 | 12931.97 | 0.68 | 0.84 | 5.38 | 0.82 | 1 | 10