## Sheet1
| Volume de calda [L] | STATUS | Capacidade operacional [ha/h] | Tempo de missao [h] | Tempo util [h] | Tempo por voo [min] | Autonomia Projetada [h] | N° Voos | MTOW [kg] | Massa Estrutura [kg] | Combustível [kg] | Abastecimentos | Massa gerador | Potência gerador [W] | Combustível consumido [L] | Calda cons [L] | Distância percorrida [km] | Distância Pulverizando [km] | RTL ACUMULADO[m] | EOC [km/km] | EOC [h/h] | Tempo de manobra [h] | Tempo rtl_rtw [h] | V pulv [m/s] | V desloc [m/s]
0 | 150 | CONCLUIDO | 1.884 | 53.08 | 28.91 | 4.55 | 0.06 | 381 | 296.65 | 61.82 | 1 | 379 | 83.83 | 36821.52 | 522.99 | 1302.47 | 441.91 | 59.92 | 189053.36 | 0.14 | 0.59 | 0.78 | 11.63 | 1 | 10
1 | 150 | CONCLUIDO | 2.3361 | 42.81 | 25.14 | 5.71 | 0.07 | 264 | 297.17 | 61.82 | 1.25 | 262 | 84.1 | 36885.7 | 453.49 | 1302.16 | 318.14 | 59.92 | 127754.32 | 0.19 | 0.68 | 0.58 | 7.86 | 1 | 10
2 | 150 | CONCLUIDO | 2.6714 | 37.43 | 23.21 | 6.9 | 0.09 | 202 | 297.7 | 61.82 | 1.5 | 200 | 84.37 | 36949.99 | 417.71 | 1302.15 | 254.82 | 59.92 | 96406.93 | 0.24 | 0.73 | 0.48 | 5.93 | 1 | 10
3 | 150 | CONCLUIDO | 2.9294 | 34.14 | 22.03 | 8.06 | 0.1 | 164 | 298.22 | 61.82 | 1.75 | 162 | 84.65 | 37014.39 | 395.35 | 1302.2 | 215.78 | 59.92 | 77074.84 | 0.28 | 0.77 | 0.42 | 4.75 | 1 | 10
4 | 150 | CONCLUIDO | 3.1238 | 32.01 | 21.29 | 9.19 | 0.12 | 139 | 298.74 | 61.82 | 2 | 137 | 84.92 | 37078.91 | 381.3 | 1302.17 | 191.56 | 59.92 | 65089.83 | 0.31 | 0.8 | 0.39 | 4.01 | 1 | 10
5 | 150 | CONCLUIDO | 3.29 | 30.39 | 20.73 | 10.37 | 0.13 | 120 | 299.26 | 61.82 | 2.25 | 118 | 85.19 | 37143.54 | 370.42 | 1302 | 173.33 | 59.92 | 56072.43 | 0.35 | 0.82 | 0.35 | 3.45 | 1 | 10
6 | 150 | CONCLUIDO | 3.4386 | 29.08 | 20.25 | 11.57 | 0.15 | 105 | 299.79 | 61.82 | 2.5 | 103 | 85.47 | 37208.42 | 360.91 | 1302 | 157.43 | 59.92 | 48194.36 | 0.38 | 0.84 | 0.33 | 2.97 | 1 | 10
7 | 150 | CONCLUIDO | 3.5489 | 28.18 | 19.96 | 12.74 | 0.16 | 94 | 300.32 | 61.82 | 2.75 | 92 | 85.74 | 37273.29 | 354.97 | 1302.01 | 148.13 | 59.92 | 43601.22 | 0.4 | 0.85 | 0.31 | 2.68 | 1 | 10
8 | 150 | CONCLUIDO | 3.649 | 27.4 | 19.69 | 13.9 | 0.18 | 85 | 300.84 | 61.82 | 3 | 83 | 86.02 | 37338.27 | 349.32 | 1301.91 | 139.04 | 59.92 | 39098.9 | 0.43 | 0.86 | 0.3 | 2.41 | 1 | 10
9 | 150 | CONCLUIDO | 3.7445 | 26.71 | 19.43 | 15.14 | 0.19 | 77 | 301.37 | 61.82 | 3.25 | 75 | 86.3 | 37403.38 | 343.98 | 1301.99 | 130.85 | 59.92 | 35044.5 | 0.46 | 0.87 | 0.28 | 2.15 | 1 | 10
10 | 150 | CONCLUIDO | 3.8153 | 26.21 | 19.27 | 16.28 | 0.21 | 71 | 301.9 | 61.82 | 3.5 | 69 | 86.58 | 37468.6 | 340.38 | 1301.98 | 125.41 | 59.92 | 32356.12 | 0.48 | 0.88 | 0.28 | 1.99 | 1 | 10
11 | 150 | CONCLUIDO | 3.8795 | 25.78 | 19.11 | 17.38 | 0.22 | 66 | 302.43 | 61.82 | 3.75 | 64 | 86.86 | 37533.94 | 336.92 | 1301.86 | 120.38 | 59.92 | 29863.06 | 0.5 | 0.89 | 0.27 | 1.83 | 1 | 10
12 | 150 | CONCLUIDO | 3.9481 | 25.33 | 18.94 | 18.63 | 0.24 | 61 | 302.96 | 61.82 | 4 | 59 | 87.14 | 37599.4 | 333.16 | 1301.83 | 114.7 | 59.92 | 27048.37 | 0.52 | 0.9 | 0.26 | 1.66 | 1 | 10
13 | 150 | CONCLUIDO | 4.006 | 24.96 | 18.8 | 19.79 | 0.25 | 57 | 303.49 | 61.82 | 4.25 | 55 | 87.42 | 37664.98 | 329.76 | 1301.86 | 109.75 | 59.92 | 24596.54 | 0.55 | 0.9 | 0.26 | 1.52 | 1 | 10
14 | 150 | CONCLUIDO | 4.0899 | 24.45 | 18.51 | 20.95 | 0.26 | 53 | 304.03 | 61.82 | 4.5 | 51 | 87.7 | 37730.68 | 323.71 | 1301.98 | 100.3 | 59.92 | 19888.61 | 0.6 | 0.92 | 0.24 | 1.23 | 1 | 10
15 | 150 | CONCLUIDO | 4.0492 | 24.7 | 18.87 | 22.2 | 0.28 | 51 | 304.56 | 61.82 | 4.75 | 49 | 87.99 | 37796.51 | 329.76 | 1301.91 | 114 | 59.92 | 26750.6 | 0.53 | 0.9 | 0.21 | 1.59 | 1 | 10
16 | 150 | CONCLUIDO | 4.1034 | 24.37 | 18.71 | 23.38 | 0.29 | 48 | 305.09 | 61.82 | 5 | 46 | 88.27 | 37862.45 | 326.15 | 1301.84 | 107.48 | 59.92 | 23507.5 | 0.56 | 0.91 | 0.24 | 1.43 | 1 | 10
17 | 150 | CONCLUIDO | 4.1356 | 24.18 | 18.63 | 24.3 | 0.31 | 46 | 305.63 | 61.82 | 5.25 | 44 | 88.56 | 37928.52 | 323.98 | 1301.89 | 104.88 | 59.92 | 22215.5 | 0.57 | 0.91 | 0.24 | 1.35 | 1 | 10
18 | 150 | CONCLUIDO | 4.1864 | 23.89 | 18.5 | 25.82 | 0.32 | 43 | 306.17 | 61.82 | 5.5 | 41 | 88.84 | 37994.72 | 320.93 | 1301.88 | 100.71 | 59.92 | 20144.29 | 0.59 | 0.92 | 0.23 | 1.22 | 1 | 10
19 | 150 | CONCLUIDO | 4.2174 | 23.71 | 18.44 | 26.98 | 0.33 | 41 | 306.7 | 61.82 | 5.75 | 39 | 89.13 | 38061.04 | 319.21 | 1301.84 | 98.36 | 59.92 | 18977.92 | 0.61 | 0.92 | 0.23 | 1.16 | 1 | 10
20 | 150 | CONCLUIDO | 4.2494 | 23.53 | 18.37 | 28.26 | 0.35 | 39 | 307.24 | 61.82 | 6 | 37 | 89.42 | 38127.48 | 317.21 | 1301.84 | 96.41 | 59.92 | 18014.21 | 0.62 | 0.92 | 0.22 | 1.09 | 1 | 10
21 | 150 | CONCLUIDO | 4.263 | 23.46 | 18.35 | 28.97 | 0.36 | 38 | 307.78 | 61.82 | 6.25 | 36 | 89.71 | 38194.05 | 316.25 | 1301.92 | 95.7 | 59.92 | 17663.22 | 0.63 | 0.93 | 0.22 | 1.07 | 1 | 10
22 | 150 | CONCLUIDO | 4.2964 | 23.28 | 18.28 | 30.46 | 0.38 | 36 | 308.32 | 61.82 | 6.5 | 34 | 90 | 38260.74 | 314.19 | 1301.86 | 93.23 | 59.92 | 16439.36 | 0.64 | 0.93 | 0.22 | 1 | 1 | 10
23 | 150 | CONCLUIDO | 4.3093 | 23.21 | 18.26 | 31.31 | 0.39 | 35 | 308.86 | 61.82 | 6.75 | 33 | 90.29 | 38327.57 | 313.14 | 1301.91 | 92.8 | 59.92 | 16231.85 | 0.65 | 0.93 | 0.22 | 0.99 | 1 | 10
24 | 150 | CONCLUIDO | 4.346 | 23.01 | 18.18 | 33.05 | 0.4 | 33 | 309.41 | 61.82 | 7 | 31 | 90.59 | 38394.52 | 311.18 | 1301.82 | 89.97 | 59.92 | 14823.94 | 0.67 | 0.93 | 0.22 | 0.9 | 1 | 10
25 | 150 | CONCLUIDO | 4.3617 | 22.93 | 18.15 | 34.03 | 0.42 | 32 | 309.95 | 61.82 | 7.25 | 30 | 90.88 | 38461.6 | 309.94 | 1301.95 | 89.07 | 59.92 | 14377.83 | 0.67 | 0.94 | 0.21 | 0.87 | 1 | 10
26 | 150 | CONCLUIDO | 4.3763 | 22.85 | 18.13 | 35.09 | 0.43 | 31 | 310.5 | 61.82 | 7.5 | 29 | 91.18 | 38528.81 | 308.9 | 1301.98 | 88.28 | 59.92 | 13990.44 | 0.68 | 0.94 | 0.22 | 0.85 | 1 | 10
27 | 150 | CONCLUIDO | 4.3938 | 22.76 | 18.1 | 36.19 | 0.44 | 30 | 311.04 | 61.82 | 7.75 | 28 | 91.47 | 38596.15 | 307.1 | 1301.82 | 87.21 | 59.92 | 13462.02 | 0.69 | 0.94 | 0.21 | 0.82 | 1 | 10
28 | 150 | CONCLUIDO | 4.4103 | 22.67 | 18.07 | 37.38 | 0.46 | 29 | 311.59 | 61.82 | 8 | 27 | 91.77 | 38663.62 | 306.31 | 1301.8 | 86.13 | 59.92 | 12924.68 | 0.7 | 0.94 | 0.21 | 0.79 | 1 | 10
29 | 150 | CONCLUIDO | 4.4353 | 22.55 | 17.99 | 38.56 | 0.47 | 28 | 312.14 | 61.82 | 8.25 | 26 | 92.07 | 38731.35 | 303.88 | 1301.92 | 83.63 | 59.92 | 11680.53 | 0.72 | 0.94 | 0.21 | 0.72 | 1 | 10
30 | 150 | CONCLUIDO | 4.4659 | 22.39 | 17.89 | 39.77 | 0.48 | 27 | 312.69 | 61.82 | 8.5 | 25 | 92.37 | 38799.09 | 301.48 | 1301.86 | 80.52 | 59.92 | 10131.45 | 0.74 | 0.95 | 0.2 | 0.62 | 1 | 10
31 | 150 | CONCLUIDO | 4.4455 | 22.49 | 18.05 | 41.66 | 0.5 | 26 | 313.24 | 61.82 | 8.75 | 24 | 92.67 | 38866.96 | 303.82 | 1301.82 | 86.69 | 59.92 | 13217.94 | 0.69 | 0.94 | 0.19 | 0.78 | 1 | 10
32 | 150 | CONCLUIDO | 4.4432 | 22.51 | 18.06 | 41.69 | 0.51 | 26 | 313.79 | 61.82 | 9 | 24 | 92.97 | 38934.97 | 303.02 | 1301.84 | 86.44 | 59.92 | 13094.71 | 0.69 | 0.94 | 0.21 | 0.79 | 1 | 10
33 | 150 | CONCLUIDO | 4.4688 | 22.38 | 17.99 | 43.18 | 0.52 | 25 | 314.34 | 61.82 | 9.25 | 23 | 93.27 | 39003.11 | 301.36 | 1301.77 | 84.06 | 59.92 | 11912.44 | 0.71 | 0.94 | 0.2 | 0.71 | 1 | 10
34 | 150 | CONCLUIDO | 4.486 | 22.29 | 17.96 | 44.9 | 0.54 | 24 | 314.9 | 61.82 | 9.5 | 22 | 93.57 | 39071.38 | 300.22 | 1301.78 | 83.02 | 59.92 | 11392.8 | 0.72 | 0.95 | 0.2 | 0.68 | 1 | 10
35 | 150 | CONCLUIDO | 4.5086 | 22.18 | 17.91 | 46.71 | 0.55 | 23 | 315.45 | 61.82 | 9.75 | 21 | 93.88 | 39139.8 | 298.44 | 1301.9 | 81.03 | 59.92 | 10404.57 | 0.74 | 0.95 | 0.2 | 0.63 | 1 | 10
36 | 150 | CONCLUIDO | 4.5063 | 22.19 | 17.92 | 46.74 | 0.56 | 23 | 316.01 | 61.82 | 10 | 21 | 94.18 | 39208.35 | 297.6 | 1301.9 | 81.56 | 59.92 | 10669.43 | 0.73 | 0.95 | 0.2 | 0.64 | 1 | 10
37 | 150 | CONCLUIDO | 4.5251 | 22.1 | 17.88 | 48.76 | 0.58 | 22 | 316.56 | 61.82 | 10.25 | 20 | 94.49 | 39277.04 | 296.13 | 1301.81 | 80.39 | 59.92 | 10087.84 | 0.75 | 0.95 | 0.2 | 0.6 | 1 | 10
38 | 150 | CONCLUIDO | 4.5232 | 22.11 | 17.89 | 48.79 | 0.59 | 22 | 317.12 | 61.82 | 10.5 | 20 | 94.8 | 39345.87 | 295.55 | 1301.82 | 80.57 | 59.92 | 10179.07 | 0.74 | 0.95 | 0.2 | 0.61 | 1 | 10
39 | 150 | CONCLUIDO | 4.5433 | 22.01 | 17.85 | 50.99 | 0.6 | 21 | 317.68 | 61.82 | 10.75 | 19 | 95.11 | 39414.84 | 294.24 | 1301.77 | 79.16 | 59.92 | 9481.71 | 0.76 | 0.95 | 0.2 | 0.57 | 1 | 10
40 | 150 | CONCLUIDO | 4.5442 | 22.01 | 17.84 | 50.98 | 0.62 | 21 | 318.24 | 61.82 | 11 | 19 | 95.42 | 39483.95 | 293.64 | 1301.77 | 78.97 | 59.92 | 9387.17 | 0.76 | 0.95 | 0.2 | 0.57 | 1 | 10
41 | 150 | CONCLUIDO | 4.563 | 21.92 | 17.81 | 53.42 | 0.63 | 20 | 318.8 | 61.82 | 11.25 | 18 | 95.73 | 39553.2 | 291.75 | 1301.77 | 77.77 | 59.92 | 8790.78 | 0.77 | 0.95 | 0.2 | 0.53 | 1 | 10
42 | 150 | CONCLUIDO | 4.5619 | 21.92 | 17.81 | 53.44 | 0.64 | 20 | 319.36 | 61.82 | 11.5 | 18 | 96.04 | 39622.59 | 290.75 | 1301.81 | 78.03 | 59.92 | 8919.58 | 0.77 | 0.95 | 0.2 | 0.54 | 1 | 10
43 | 150 | CONCLUIDO | 4.581 | 21.83 | 17.78 | 56.14 | 0.65 | 19 | 319.93 | 61.82 | 11.75 | 17 | 96.36 | 39692.13 | 289.93 | 1301.79 | 76.9 | 59.92 | 8360.46 | 0.78 | 0.96 | 0.19 | 0.5 | 1 | 10
44 | 150 | CONCLUIDO | 4.5945 | 21.76 | 17.71 | 55.93 | 0.67 | 19 | 320.49 | 61.82 | 12 | 17 | 96.67 | 39761.81 | 287.67 | 1301.81 | 74.46 | 59.92 | 7141.29 | 0.8 | 0.96 | 0.2 | 0.43 | 1 | 10
45 | 150 | CONCLUIDO | 4.6149 | 21.67 | 17.67 | 58.91 | 0.68 | 18 | 321.06 | 61.82 | 12.25 | 16 | 96.99 | 39831.64 | 286.21 | 1301.77 | 73.55 | 59.92 | 6692.3 | 0.81 | 0.96 | 0.18 | 0.4 | 1 | 10
46 | 150 | CONCLUIDO | 4.5762 | 21.85 | 17.86 | 59.52 | 0.69 | 18 | 321.63 | 61.82 | 12.5 | 16 | 97.31 | 39901.61 | 289.38 | 1301.8 | 80.16 | 59.92 | 9992.89 | 0.75 | 0.95 | 0.18 | 0.58 | 1 | 10
47 | 150 | CONCLUIDO | 4.5863 | 21.8 | 17.81 | 59.36 | 0.71 | 18 | 322.2 | 61.82 | 12.75 | 16 | 97.62 | 39971.73 | 286.52 | 1301.79 | 78.05 | 59.92 | 8942.46 | 0.77 | 0.95 | 0.19 | 0.53 | 1 | 10
48 | 150 | CONCLUIDO | 4.6125 | 21.68 | 17.74 | 62.61 | 0.72 | 17 | 322.77 | 61.82 | 13 | 15 | 97.94 | 40042 | 285.65 | 1301.77 | 75.66 | 59.92 | 7749.07 | 0.79 | 0.96 | 0.19 | 0.46 | 1 | 10
49 | 150 | CONCLUIDO | 4.611 | 21.69 | 17.75 | 62.63 | 0.73 | 17 | 323.34 | 61.82 | 13.25 | 15 | 98.27 | 40112.54 | 285.37 | 1301.77 | 75.93 | 59.92 | 7885.85 | 0.79 | 0.96 | 0.19 | 0.47 | 1 | 10
50 | 150 | CONCLUIDO | 4.6086 | 21.7 | 17.76 | 62.67 | 0.74 | 17 | 323.91 | 61.82 | 13.5 | 15 | 98.59 | 40183.11 | 284.07 | 1301.8 | 76.28 | 59.92 | 8061.96 | 0.79 | 0.96 | 0.19 | 0.48 | 1 | 10
51 | 150 | CONCLUIDO | 4.6305 | 21.6 | 17.71 | 66.41 | 0.76 | 16 | 324.48 | 61.82 | 13.75 | 14 | 98.91 | 40253.84 | 283.12 | 1301.77 | 74.76 | 59.92 | 7302.95 | 0.8 | 0.96 | 0.19 | 0.43 | 1 | 10
52 | 150 | CONCLUIDO | 4.6306 | 21.6 | 17.71 | 66.41 | 0.77 | 16 | 325.06 | 61.82 | 14 | 14 | 99.24 | 40324.71 | 281.56 | 1301.79 | 74.63 | 59.92 | 7239.3 | 0.8 | 0.96 | 0.19 | 0.43 | 1 | 10
53 | 150 | CONCLUIDO | 4.6336 | 21.58 | 17.7 | 66.36 | 0.78 | 16 | 325.63 | 61.82 | 14.25 | 14 | 99.56 | 40395.74 | 279.76 | 1301.84 | 74.23 | 59.92 | 7041.73 | 0.81 | 0.96 | 0.19 | 0.42 | 1 | 10
54 | 150 | CONCLUIDO | 4.6524 | 21.49 | 17.66 | 70.66 | 0.79 | 15 | 326.21 | 61.82 | 14.5 | 13 | 99.89 | 40466.92 | 279.28 | 1301.77 | 73.22 | 59.92 | 6540.5 | 0.82 | 0.96 | 0.19 | 0.39 | 1 | 10
55 | 150 | CONCLUIDO | 4.6483 | 21.51 | 17.68 | 70.73 | 0.8 | 15 | 326.79 | 61.82 | 14.75 | 13 | 100.22 | 40538.25 | 279.22 | 1301.85 | 73.91 | 59.92 | 6882.7 | 0.81 | 0.96 | 0.18 | 0.4 | 1 | 10
56 | 150 | CONCLUIDO | 4.6501 | 21.5 | 17.67 | 70.7 | 0.82 | 15 | 327.37 | 61.82 | 15 | 13 | 100.55 | 40609.74 | 278.24 | 1301.8 | 73.58 | 59.92 | 6721.33 | 0.81 | 0.96 | 0.19 | 0.4 | 1 | 10
57 | 150 | CONCLUIDO | 4.6719 | 21.4 | 17.63 | 75.55 | 0.83 | 14 | 327.95 | 61.82 | 15.25 | 12 | 100.88 | 40681.39 | 275.79 | 1301.82 | 71.91 | 59.92 | 5891.28 | 0.83 | 0.96 | 0.19 | 0.35 | 1 | 10
58 | 150 | CONCLUIDO | 4.6834 | 21.35 | 17.58 | 75.33 | 0.84 | 14 | 328.53 | 61.82 | 15.5 | 12 | 101.21 | 40753.2 | 275.04 | 1301.8 | 70.19 | 59.92 | 5031.54 | 0.85 | 0.97 | 0.19 | 0.3 | 1 | 10
59 | 150 | CONCLUIDO | 4.67 | 21.41 | 17.64 | 75.59 | 0.85 | 14 | 329.12 | 61.82 | 15.75 | 12 | 101.54 | 40825.16 | 275.37 | 1301.81 | 72.66 | 59.92 | 6263.01 | 0.82 | 0.96 | 0.18 | 0.36 | 1 | 10
60 | 150 | CONCLUIDO | 4.6629 | 21.45 | 17.67 | 75.73 | 0.86 | 14 | 329.7 | 61.82 | 16 | 12 | 101.88 | 40897.29 | 274.33 | 1301.79 | 73.58 | 59.92 | 6725.55 | 0.81 | 0.96 | 0.18 | 0.39 | 1 | 10
61 | 150 | CONCLUIDO | 4.6839 | 21.35 | 17.63 | 81.37 | 0.88 | 13 | 330.29 | 61.82 | 16.25 | 11 | 102.21 | 40969.57 | 271.78 | 1301.77 | 72.19 | 59.92 | 6032.59 | 0.83 | 0.96 | 0.18 | 0.35 | 1 | 10
62 | 150 | CONCLUIDO | 4.6869 | 21.34 | 17.62 | 81.31 | 0.89 | 13 | 330.87 | 61.82 | 16.5 | 11 | 102.55 | 41042.02 | 272.19 | 1301.77 | 71.7 | 59.92 | 5790.21 | 0.84 | 0.96 | 0.18 | 0.34 | 1 | 10
63 | 150 | CONCLUIDO | 4.6844 | 21.35 | 17.63 | 81.36 | 0.9 | 13 | 331.46 | 61.82 | 16.75 | 11 | 102.89 | 41114.63 | 272.87 | 1301.79 | 72.12 | 59.92 | 5998.37 | 0.83 | 0.96 | 0.18 | 0.35 | 1 | 10
64 | 150 | CONCLUIDO | 4.6833 | 21.35 | 17.63 | 81.38 | 0.91 | 13 | 332.05 | 61.82 | 17 | 11 | 103.23 | 41187.41 | 271.96 | 1301.8 | 72.24 | 59.92 | 6057.77 | 0.83 | 0.96 | 0.18 | 0.36 | 1 | 10
65 | 150 | CONCLUIDO | 4.6862 | 21.34 | 17.62 | 81.32 | 0.92 | 13 | 332.64 | 61.82 | 17.25 | 11 | 103.57 | 41260.35 | 268.87 | 1301.79 | 71.83 | 59.92 | 5854.31 | 0.83 | 0.96 | 0.18 | 0.34 | 1 | 10
66 | 150 | CONCLUIDO | 4.7069 | 21.25 | 17.58 | 87.91 | 0.94 | 12 | 333.24 | 61.82 | 17.5 | 10 | 103.92 | 41333.46 | 267.34 | 1301.79 | 70.51 | 59.92 | 5199.19 | 0.85 | 0.97 | 0.18 | 0.3 | 1 | 10
67 | 150 | CONCLUIDO | 4.7047 | 21.26 | 17.59 | 87.96 | 0.95 | 12 | 333.83 | 61.82 | 17.75 | 10 | 104.26 | 41406.86 | 267.72 | 1301.77 | 70.88 | 59.92 | 5385.54 | 0.85 | 0.97 | 0.18 | 0.32 | 1 | 10
68 | 150 | CONCLUIDO | 4.7063 | 21.25 | 17.58 | 87.92 | 0.96 | 12 | 334.43 | 61.82 | 18 | 10 | 104.61 | 41480.31 | 267.02 | 1301.78 | 70.61 | 59.92 | 5250.32 | 0.85 | 0.97 | 0.18 | 0.31 | 1 | 10
69 | 150 | CONCLUIDO | 4.7047 | 21.26 | 17.59 | 87.96 | 0.97 | 12 | 335.02 | 61.82 | 18.25 | 10 | 104.95 | 41553.93 | 265.72 | 1301.84 | 70.84 | 59.92 | 5364.43 | 0.85 | 0.97 | 0.18 | 0.31 | 1 | 10
70 | 150 | CONCLUIDO | 4.7133 | 21.22 | 17.55 | 87.76 | 0.98 | 12 | 335.62 | 61.82 | 18.5 | 10 | 105.3 | 41627.72 | 263.37 | 1301.77 | 69.46 | 59.92 | 4675.55 | 0.86 | 0.97 | 0.18 | 0.28 | 1 | 10
71 | 150 | CONCLUIDO | 4.7325 | 21.13 | 17.52 | 95.57 | 0.99 | 11 | 336.22 | 61.82 | 18.75 | 9 | 105.65 | 41701.68 | 260.57 | 1301.77 | 68.71 | 59.92 | 4304.79 | 0.87 | 0.97 | 0.18 | 0.25 | 1 | 10
72 | 150 | CONCLUIDO | 4.7127 | 21.22 | 17.61 | 96.06 | 1.01 | 11 | 336.82 | 61.82 | 19 | 9 | 106 | 41775.82 | 262.71 | 1301.79 | 71.79 | 59.92 | 5846.15 | 0.83 | 0.96 | 0.18 | 0.33 | 1 | 10
73 | 150 | CONCLUIDO | 4.7266 | 21.16 | 17.55 | 95.72 | 1.02 | 11 | 337.43 | 61.82 | 19.25 | 9 | 106.35 | 41850.13 | 262.32 | 1301.78 | 69.46 | 59.92 | 4680.06 | 0.86 | 0.97 | 0.18 | 0.27 | 1 | 10
74 | 150 | CONCLUIDO | 4.7231 | 21.17 | 17.56 | 95.8 | 1.03 | 11 | 338.03 | 61.82 | 19.5 | 8 | 106.71 | 41924.62 | 262.42 | 1301.78 | 69.9 | 59.92 | 4900.08 | 0.86 | 0.97 | 0.18 | 0.29 | 1 | 10
75 | 150 | CONCLUIDO | 4.723 | 21.17 | 17.56 | 95.81 | 1.04 | 11 | 338.63 | 61.82 | 19.75 | 8 | 107.06 | 41999.28 | 261.12 | 1301.81 | 69.92 | 59.92 | 4912.11 | 0.86 | 0.97 | 0.18 | 0.29 | 1 | 10
76 | 150 | CONCLUIDO | 4.7224 | 21.18 | 17.57 | 95.82 | 1.05 | 11 | 339.24 | 61.82 | 20 | 7 | 107.42 | 42074.12 | 259.36 | 1301.77 | 69.99 | 59.92 | 4945.58 | 0.86 | 0.97 | 0.18 | 0.29 | 1 | 10
77 | 150 | CONCLUIDO | 4.7208 | 21.18 | 17.57 | 95.86 | 1.06 | 11 | 339.85 | 61.82 | 20.25 | 6 | 107.78 | 42149.15 | 257.92 | 1301.82 | 70.14 | 59.92 | 5020.62 | 0.85 | 0.97 | 0.19 | 0.3 | 1 | 10
78 | 150 | CONCLUIDO | 4.7233 | 21.17 | 17.56 | 95.8 | 1.07 | 11 | 340.46 | 61.82 | 20.5 | 6 | 108.14 | 42224.35 | 256.34 | 1301.78 | 69.81 | 59.92 | 4856.07 | 0.86 | 0.97 | 0.19 | 0.29 | 1 | 10
79 | 150 | CONCLUIDO | 4.7465 | 21.07 | 17.52 | 105.09 | 1.08 | 10 | 341.07 | 61.82 | 20.75 | 5 | 108.5 | 42299.74 | 255.19 | 1301.81 | 68.18 | 59.92 | 4046.51 | 0.88 | 0.97 | 0.18 | 0.24 | 1 | 10
80 | 150 | CONCLUIDO | 4.7471 | 21.07 | 17.51 | 105.08 | 1.1 | 10 | 341.68 | 61.82 | 21 | 4 | 108.86 | 42375.31 | 255.06 | 1301.8 | 68.1 | 59.92 | 4003.85 | 0.88 | 0.97 | 0.18 | 0.24 | 1 | 10
81 | 150 | CONCLUIDO | 4.7458 | 21.07 | 17.52 | 105.11 | 1.11 | 10 | 342.3 | 61.82 | 21.25 | 4 | 109.23 | 42451.07 | 255.46 | 1301.79 | 68.3 | 59.92 | 4106.01 | 0.88 | 0.97 | 0.18 | 0.24 | 1 | 10
82 | 150 | CONCLUIDO | 4.744 | 21.08 | 17.53 | 105.16 | 1.12 | 10 | 342.91 | 61.82 | 21.5 | 3 | 109.59 | 42527.02 | 256.03 | 1301.79 | 68.53 | 59.92 | 4221.37 | 0.87 | 0.97 | 0.19 | 0.25 | 1 | 10
83 | 150 | CONCLUIDO | 4.7428 | 21.08 | 17.53 | 105.19 | 1.13 | 10 | 343.53 | 61.82 | 21.75 | 3 | 109.96 | 42603.15 | 256.44 | 1301.79 | 68.73 | 59.92 | 4321.28 | 0.87 | 0.97 | 0.19 | 0.26 | 1 | 10
84 | 150 | CONCLUIDO | 4.7461 | 21.07 | 17.52 | 105.1 | 1.14 | 10 | 344.15 | 61.82 | 22 | 1 | 110.33 | 42679.6 | 256.25 | 1301.79 | 68.08 | 59.92 | 3993.77 | 0.88 | 0.97 | 0.19 | 0.24 | 1 | 10
85 | 150 | CONCLUIDO | 4.746 | 21.07 | 17.52 | 105.11 | 1.15 | 10 | 344.77 | 61.82 | 22.25 | 0 | 110.7 | 42756.12 | 256.74 | 1301.79 | 68.03 | 59.92 | 3969.88 | 0.88 | 0.97 | 0.19 | 0.24 | 1 | 10